## Локальная смета
Жилой многоквартирный дом по ул. Николаева,50
(наименование стройки)
ЛОКАЛЬНЫЙ СМЕТНЫЙ РАСЧЕТ №
(локальная смета)
|  | на | Капитальный ремонт жилого дома по ул. Николаева ,50
(наименование работ и затрат, наименование объекта)
|  |  | Основание: |  |  | Дефектная ведомость
|  |  | Сметная стоимость ___________________________________________________________ | [5 empty] | ___________________________2083232 |  | руб.
|  |  | строительных работ ___________________________________________________________ | [5 empty] | ___________________________________________________________296430 |  | руб.
|  |  | монтажных работ ___________________________________________________________ | [5 empty] | ___________________________________________________________16769 |  | руб.
|  |  | Средства на оплату труда ___________________________________________________________ | [5 empty] | ___________________________45195 |  | руб.
|  |  | Сметная трудоемкость ___________________________________________________________ | [5 empty] | ___________________________________________________________4272,46 |  | чел.час
|  |  | Составлен(а) в текущих (прогнозных) ценах по состоянию на _______200_ г. | [6 empty] | 2-й кв | 2010г
№ пп | Обоснование | Наименование | Ед. изм. | Кол. | Стоимость единицы, руб. |  |  |  | Общая стоимость, руб. |  |  |  | Т/з осн. раб.на ед. | Т/з осн. раб. Всего | Т/з мех. на ед. | Т/з мех. Всего
[5 empty] | Всего | В том числе |  |  | Всего | В том числе
[6 empty] | Осн.З/п | Эк.Маш | З/пМех |  | Осн.З/п | Эк.Маш | З/пМех
1 | 2 | 3 | 4 | 5 | 6 | 7 | 8 | 9 | 10 | 11 | 12 | 13 | 14 | 15 | 16 | 17
Раздел 1. Кровля
1 | ТЕР12-01-003-01 | Устройство трехслойных мастичных кровель армированных двумя слоями стеклосетки: из битумной мастики | 100 м2 кровли | 8.84 | 7527.4 | 332.92 | 297.17 | 7.09 | 66542 | 2943 | 2627 | 63 | 32.26 | 285.18 | 0.78 | 6.9
2 | ТЕРр58-19-06 | Смена мелких покрытий из листовой стали в кровлях металлических: карнизных свесов с настенными желобами | 100 м покрытий | 1.36 | 10099.48 | 1152.18 | 22.32 | 5.04 | 13735 | 1567 | 30 | 7 | 117.45 | 159.73 | 0.6 | 0.82
3 | ТЕРр58-19-02 | Смена мелких покрытий из листовой стали в кровлях из рулонных и штучных материалов: настенных желобов | 100 м покрытий | 1.36 | 5607.7 | 1101.68 | 9.04 | 2.16 | 7626 | 1498 | 12 | 3 | 117.45 | 159.73 | 0.25 | 0.34
4 | ТЕРр58-20-03 | Смена обделок из листовой стали брандмауэров и парапетов без обделки боковых стенок шириной до: 1 м | 100 м | 0.4 | 5916.14 | 689.15 | 9.04 | 2.16 | 2366 | 276 | 4 | 1 | 70.25 | 28.1 | 0.25 | 0.1
5 | Каталог "Стройцена" | Транспортировка мусора на 10 км | тн | 5.75 | 16.72 |  | 16.72 |  | 96 |  | 96
Раздел 2. Инженерные системы
6 | ТЕРр65-09-09 | Смена внутренних трубопроводов из стальных труб диаметром: 100 мм | 100 м трубопроводов | 1.11 | 14995.77 | 2437.62 | 343.26 | 8.05 | 16645 | 2706 | 381 | 9 | 220.4 | 244.64 | 1.34 | 1.49
7 | ТЕРр65-09-08 | Смена внутренних трубопроводов из стальных труб диаметром: 80 мм | 100 м трубопроводов | 0.19 | 11418.49 | 1933.29 | 272.27 | 4.32 | 2170 | 367 | 52 | 1 | 174.8 | 33.21 | 0.72 | 0.14
8 | ТЕРр65-09-06 | Смена внутренних трубопроводов из стальных труб диаметром: 50 мм | 100 м трубопроводов | 0.35 | 8349.46 | 1491.99 | 175.11 | 3.6 | 2922 | 522 | 61 | 1 | 134.9 | 47.22 | 0.6 | 0.21
9 | ТЕРр65-09-05 | Смена внутренних трубопроводов из стальных труб диаметром: 40 мм | 100 м трубопроводов | 0.65 | 6841.57 | 1342.68 | 63.84 | 2.52 | 4447 | 873 | 41 | 2 | 121.4 | 78.91 | 0.42 | 0.27
10 | ТЕРр65-09-04 | Смена внутренних трубопроводов из стальных труб диаметром: 32 мм | 100 м трубопроводов | 0.64 | 6008.9 | 1273.01 | 63.84 | 2.52 | 3846 | 815 | 41 | 2 | 115.1 | 73.66 | 0.42 | 0.27
11 | ТЕРр65-09-03 | Смена внутренних трубопроводов из стальных труб диаметром: 25 мм | 100 м трубопроводов | 1.21 | 5007.71 | 1048.82 | 63.84 | 2.52 | 6059 | 1269 | 77 | 3 | 94.83 | 114.74 | 0.42 | 0.51
12 | ТЕРр65-09-02 | Смена внутренних трубопроводов из стальных труб диаметром: 20 мм | 100 м трубопроводов | 4.52 | 4594.94 | 950.05 | 63.84 | 2.52 | 20769 | 4294 | 289 | 11 | 85.9 | 388.27 | 0.42 | 1.9
13 | ТЕРр65-06-13 | Смена санитарных приборов: чаш "Генуя" | 100 приборов | 0.16 | 65547.76 | 19164.08 | 85.92 | 10.81 | 10488 | 3066 | 14 | 2 | 1837.4 | 293.98 | 1.8 | 0.29
14 | ТЕРр65-06-15 | Смена санитарных приборов: моек на 1 отделение | 100 приборов | 0.16 | 34785.3 | 3414.78 | 66.83 | 8.41 | 5566 | 546 | 11 | 1 | 327.4 | 52.38 | 1.4 | 0.22
15 | ТЕРр65-06-19 | Смена санитарных приборов: раковин | 100 приборов | 0.08 | 13761.59 | 1995.26 | 66.83 | 8.41 | 1101 | 160 | 5 | 1 | 191.3 | 15.3 | 1.4 | 0.11
16 | ТЕРр65-05-07 | Смена арматуры смесителей: без душевой сетки | 100 шт. | 0.24 | 17934.12 | 2086 | 6.67 |  | 4304 | 501 | 2 |  | 200 | 48 | 0.09 | 0.02
17 | ТЕРр65-05-09 | Смена арматуры задвижек диаметром: 100 мм | 100 шт. | 0.02 | 61654.42 | 4401.46 | 311.05 |  | 1233 | 88 | 6 |  | 422 | 8.44 | 4.2 | 0.08
18 | ТЕРр65-05-08 | Смена арматуры задвижек диаметром: 50 мм | 100 шт. | 0.04 | 34102.96 | 3212.44 | 118.5 |  | 1364 | 128 | 5 |  | 308 | 12.32 | 1.6 | 0.06
19 | ТЕРр65-05-03 | Смена арматуры вентилей и клапанов обратных муфтовых диаметром до: 50 мм | 100 шт. | 0.02 | 10566.36 | 1387.19 | 19.26 |  | 211 | 28 |  |  | 133 | 2.66 | 0.26 | 0.01
20 | ТЕРр65-05-02 | Смена арматуры вентилей и клапанов обратных муфтовых диаметром до: 32 мм | 100 шт. | 0.12 | 5486.07 | 1074.29 | 8.89 |  | 658 | 129 | 1 |  | 103 | 12.36 | 0.12 | 0.01
21 | ТЕРр65-05-02 | Смена арматуры вентилей и клапанов обратных муфтовых диаметром до: 32 мм | 100 шт. | 0.3 | 5486.07 | 1074.29 | 8.89 |  | 1646 | 322 | 3 |  | 103 | 30.9 | 0.12 | 0.04
22 | ТЕРр65-05-01 | Смена арматуры вентилей и клапанов обратных муфтовых диаметром до: 20 мм | 100 шт. | 0.5 | 3206.24 | 844.83 | 3.7 |  | 1603 | 422 | 2 |  | 81 | 40.5 | 0.05 | 0.03
23 | ТЕРр65-05-01 | Смена арматуры вентилей и клапанов обратных муфтовых диаметром до: 20 мм | 100 шт. | 1.18 | 3206.24 | 844.83 | 3.7 |  | 3783 | 997 | 4 |  | 81 | 95.58 | 0.05 | 0.06
24 | ТЕРр65-05-01 | Смена арматуры вентилей и клапанов обратных муфтовых диаметром до: 20 мм | 100 шт. | 1.21 | 3206.24 | 844.83 | 3.7 |  | 3880 | 1022 | 4 |  | 81 | 98.01 | 0.05 | 0.06
25 | ТЕРр65-07-01 | Смена внутренних трубопроводов из чугунных канализационных труб диаметром до: 50 мм | 100 м трубопровода с фасонными частями | 0.79 | 11800.76 | 2554.66 | 47.74 | 6.01 | 9323 | 2018 | 38 | 5 | 220.8 | 174.43 | 1 | 0.79
34 | ТЕРм08-03-572-07 | Демонтаж блока управления шкафного исполнения или распределительный пункт (шкаф), устанавливаемый на полу, высота и ширина, мм, до: 1700х1100 КОЭФ. К ПОЗИЦИИ: Новый коэффициент ОЗП=0,4; ЭМ=0,4; ЗПМ=0,4; МАТ=0; ТЗ=0,4; ТЗМ=0,4 | шт. | 1 | 65.31 | 21.25 | 44.06 | 2.55 | 65 | 21 | 44 | 3 | 1.86 | 1.86 | 0.33 | 0.33
35 | ТЕРм08-03-572-07 | Блок управления шкафного исполнения или распределительный пункт (шкаф), устанавливаемый на полу, высота и ширина, мм, до: 1700х1100 | шт. | 1 | 1363.8 | 53.12 | 110.15 | 6.37 | 1364 | 53 | 110 | 6 | 4.66 | 4.66 | 0.82 | 0.82
36 | прайс лист | Стоимост шкафа ВРУ1-47 | шт | 1 | 10794.4 |  |  |  | 10794
37 | ТЕРм08-03-600-02 | Счетчики, устанавливаемые на готовом основании: трехфазные | шт. | 1 | 12.79 | 9.92 | 2.46 | 0.16 | 13 | 10 | 2 |  | 0.87 | 0.87 | 0.02 | 0.02
38 | ТЕРм11-02-022-14 | Ротаметр, счетчик, преобразователь, устанавливаемые на фланцевых соединениях, диаметр условного прохода, мм, до: 500 | шт. | 2 | 568.03 | 240.08 | 128.53 | 9.01 | 1136 | 480 | 257 | 18 | 24.7 | 49.4 | 1.16 | 2.32
39 | СЦМ-549-8002-6 | Счетчик электроэнергии трехфазный, 50-100А | шт | 2 | 1018.05 |  |  |  | 2036
40 | ТЕРр65-19-01 | Демонтаж радиаторов весом до: 80 кг | 100 шт. | 0.12 | 1041.26 | 993.3 | 47.96 | 26.9 | 125 | 119 | 6 | 3 | 110 | 13.2 | 2.24 | 0.27
41 | ТЕР18-03-001-01 | Установка радиаторов: чугунных | 100 квт радиаторов и конвекторов | 1.34 | 1449.56 | 781.22 | 320.22 | 33.16 | 1942 | 1047 | 429 | 44 | 75.7 | 101.44 | 6.06 | 8.12
42 | СЦМ-300-0555 | Радиаторы отопительные чугунные марка МС-140, высота полная 588 мм, высота монтажная 500 мм | шт | 12 | 550.6 |  |  |  | 6607
Раздел 3. Отделочные работы
43 | ТЕРр61-12-01 | Ремонт штукатурки гладких фасадов по камню и бетону с люлек цементно-известковым раствором площадью отдельных мест: до 5 м2 толщиной слоя до 20 мм | 100 м2 отремонтированной поверхности | 0.98 | 3722.51 | 2378.23 |  |  | 3648 | 2331 |  |  | 236.64 | 231.91
44 | ТЕРр61-12-02 | Ремонт штукатурки гладких фасадов по камню и бетону с люлек цементно-известковым раствором площадью отдельных мест: до 5 м2, добавлять на каждые следующие 10 мм толщины слоя | 100 м2 отремонтированной поверхности | 0.98 | 1085.61 | 413.86 |  |  | 1064 | 406 |  |  | 41.18 | 40.36
45 | ТЕРр61-20-03 | Ремонт штукатурки наружных прямолинейных откосов по камню и бетону цементно-известковым раствором с: люлек | 100 м2 отремонтированной поверхности | 0.23 | 6701.31 | 4013.54 |  |  | 1541 | 923 |  |  | 375.8 | 86.43
47 | ТЕРр61-26-04 | Перетирка штукатурки фасадов гладких с: люлек | 100 м2 перетертой поверхности | 0.98 | 444.47 | 426.53 |  |  | 436 | 418 |  |  | 43.04 | 42.18
48 | ТЕРр62-19-03 | Окраска известковыми составами фасадов простых по: штукатурке с люлек | 100 м2 окрашиваемой поверхности (без вычета проемов) | 4.29 | 466.11 | 301 | 2.22 |  | 2000 | 1291 | 10 |  | 32.09 | 137.67 | 0.03 | 0.13
49 | ТЕРр61-02-01 | Ремонт штукатурки внутренних стен по камню известковым раствором площадью отдельных мест до 1 м2: толщиной слоя до 20 мм | 100 м2 отремонтированной поверхности | 0.26 | 3396.54 | 2067.25 | 14.34 | 8.05 | 883 | 537 | 4 | 2 | 203.07 | 52.8 | 0.67 | 0.17
50 | ТЕРр61-04-01 | Ремонт штукатурки потолков по камню известковым раствором площадью отдельных мест до 1 м2: толщиной слоя до 20 мм | 100 м2 отремонтированной поверхности | 0.13 | 3767.1 | 2371.02 | 15.42 | 8.65 | 490 | 308 | 2 | 1 | 229.75 | 29.87 | 0.72 | 0.09
52 | ТЕРр62-02-04 | Простая масляная окраска ранее окрашенных стен с подготовкой и расчисткой старой краски: более 35 % | 100 м2 окрашиваемой поверхности | 6.59 | 1282.78 | 607.78 | 7.33 | 1.2 | 8454 | 4005 | 48 | 8 | 61.33 | 404.16 | 0.17 | 1.12
53 | ТЕРр62-04-04 | Простая масляная окраска ранее окрашенных окон с подготовкой и расчисткой старой краски: более 35 % | 100 м2 окрашиваемой поверхности | 0.48 | 1798.85 | 902.8 | 6.58 | 1.2 | 863 | 433 | 3 | 1 | 91.1 | 43.73 | 0.16 | 0.08
54 | ТЕРр62-01-02 | Окраска клеевыми составами: улучшенная | 100 м2 окрашиваемой поверхности (без вычета проемов) | 22.14 | 282.62 | 203.4 | 5.84 | 1.2 | 6257 | 4503 | 129 | 27 | 21.1 | 467.15 | 0.15 | 3.32
Итого прямые затраты по смете в ценах 2001г. | [8 empty] | 242101 | 43442 | 4850 | 225 |  | 4205.94 |  | 31.52
Итого прямые затраты по смете с учетом коэффициентов к итогам | [8 empty] | 245088 | 44911 | 6368 | 284 |  | 4272.46 |  | 34.3
Накладные расходы | [8 empty] | 42455
Сметная прибыль | [8 empty] | 25656
Итоги по смете:
Итоги по Строительным работам
Кровли:
Итого Поз. 1 | [8 empty] | 66542 | 2943 | 2627 | 63 |  | 285.18 |  | 6.9
Всего с учетом "Стесненные условия ОЗП=15%; ЭМ=15%; ЗПМ=15%; ТЗ=15%; ТЗМ=15%" | [8 empty] | 67377 | 3384 | 3021 | 72 |  | 327.96 |  | 7.94
Всего с учетом " ОЗП=15%; ЭМ=25%; ЗПМ=25%" | [8 empty] | 68640 | 3892 | 3776 | 90 |  | 327.96 |  | 7.94
Накладные расходы 120%*0,9 ФОТ (от 3 982) | [8 empty] | 4301
Сметная прибыль 65%*0,85 ФОТ (от 3 982) | [8 empty] | 2200
Итого c накладными и см. прибылью | [8 empty] | 75141 |  |  |  |  | 327.96 |  | 7.94
Крыши, кровли (ремонтно-строительные):
Итого Поз. 2-5 | [8 empty] | 23823 | 3341 | 142 | 11 |  | 347.56 |  | 1.26
Накладные расходы 83% ФОТ (от 3 352) | [8 empty] | 2782
Сметная прибыль 65% ФОТ (от 3 352) | [8 empty] | 2179
Итого c накладными и см. прибылью | [8 empty] | 28784 |  |  |  |  | 347.56 |  | 1.26
Внутренние санитарно-технические работы: смена труб (ремонтно-строительные):
Итого Поз. 6-25 | [8 empty] | 102018 | 20273 | 1037 | 38 |  | 1865.51 |  | 6.57
Накладные расходы 103% ФОТ (от 20 311) | [8 empty] | 20920
Сметная прибыль 60% ФОТ (от 20 311) | [8 empty] | 12187
Итого c накладными и см. прибылью | [8 empty] | 135125 |  |  |  |  | 1865.51 |  | 6.57
Внутренние санитарно-технические работы: демонтаж и разборка (ремонтно-строительные):
Итого Поз. 40 | [8 empty] | 125 | 119 | 6 | 3 |  | 13.2 |  | 0.27
Накладные расходы 74% ФОТ (от 122) | [8 empty] | 90
Сметная прибыль 50% ФОТ (от 122) | [8 empty] | 61
Итого c накладными и см. прибылью | [8 empty] | 276 |  |  |  |  | 13.2 |  | 0.27
Сантехнические работы - внутренние (трубопроводы, водопровод, канализация, отопление, газоснабжение, вентиляция и кондиционирование воздуха):
Итоги по Поз. 42 НР 128% ФОТ; СП 83% ФОТ
Итого Поз. 42 | [8 empty] | 6607
Всего с учетом "Стесненные условия ОЗП=15%; ЭМ=15%; ЗПМ=15%; ТЗ=15%; ТЗМ=15%" | [8 empty] | 6607
Всего с учетом " ОЗП=15%; ЭМ=25%; ЗПМ=25%" | [8 empty] | 6607
Накладные расходы 128% ФОТ (от 0)
Сметная прибыль 83% ФОТ (от 0)
Итого c накладными и см. прибылью | [8 empty] | 6607
Итоги по Поз. 41 НР 128%*0,9 ФОТ; СП 83%*0,85 ФОТ
Итого Поз. 41 | [8 empty] | 1942 | 1047 | 429 | 44 |  | 101.44 |  | 8.12
Всего с учетом "Стесненные условия ОЗП=15%; ЭМ=15%; ЗПМ=15%; ТЗ=15%; ТЗМ=15%" | [8 empty] | 2163 | 1204 | 493 | 51 |  | 116.66 |  | 9.34
Всего с учетом " ОЗП=15%; ЭМ=25%; ЗПМ=25%" | [8 empty] | 2467 | 1385 | 616 | 64 |  | 116.66 |  | 9.34
Накладные расходы 128%*0,9 ФОТ (от 1 449) | [8 empty] | 1669
Сметная прибыль 83%*0,85 ФОТ (от 1 449) | [8 empty] | 1022
Итого c накладными и см. прибылью | [8 empty] | 5158 |  |  |  |  | 116.66 |  | 9.34
Итого | [8 empty] | 11765 |  |  |  |  | 116.66 |  | 9.34
Штукатурные работы (ремонтно-строительные):
Итого Поз. 43-45, 47, 49-50 | [8 empty] | 8062 | 4923 | 6 | 3 |  | 483.55 |  | 0.26
Накладные расходы 79% ФОТ (от 4 926) | [8 empty] | 3892
Сметная прибыль 50% ФОТ (от 4 926) | [8 empty] | 2463
Итого c накладными и см. прибылью | [8 empty] | 14417 |  |  |  |  | 483.55 |  | 0.26
Малярные работы (ремонтно-строительные):
Итого Поз. 48, 52-54 | [8 empty] | 17574 | 10232 | 190 | 36 |  | 1052.71 |  | 4.65
Накладные расходы 80% ФОТ (от 10 268) | [8 empty] | 8214
Сметная прибыль 50% ФОТ (от 10 268) | [8 empty] | 5134
Итого c накладными и см. прибылью | [8 empty] | 30922 |  |  |  |  | 1052.71 |  | 4.65
Итого | [8 empty] | 296430 |  |  |  |  | 4207.15 |  | 30.29
Итоги по Монтажным работам
Электромонтажные работы на других объектах:
Итоги по Поз. 34, 36-37 НР 95% ФОТ; СП 65% ФОТ
Итого Поз. 34, 36-37 | [8 empty] | 10872 | 31 | 46 | 3 |  | 2.73 |  | 0.35
Всего с учетом "Стесненные условия ОЗП=15%; ЭМ=15%; ЗПМ=15%; ТЗ=15%; ТЗМ=15%" | [8 empty] | 10884 | 36 | 53 | 3 |  | 3.14 |  | 0.4
Всего с учетом " ОЗП=15%; ЭМ=25%; ЗПМ=25%" | [8 empty] | 10902 | 41 | 66 | 4 |  | 3.14 |  | 0.4
Накладные расходы 95% ФОТ (от 45) | [8 empty] | 43
Сметная прибыль 65% ФОТ (от 45) | [8 empty] | 29
Итого c накладными и см. прибылью | [8 empty] | 10974 |  |  |  |  | 3.14 |  | 0.4
Итоги по Поз. 35 НР 95%*0,9 ФОТ; СП 65%*0,85 ФОТ
Итого Поз. 35 | [8 empty] | 1364 | 53 | 110 | 6 |  | 4.66 |  | 0.82
Всего с учетом "Стесненные условия ОЗП=15%; ЭМ=15%; ЗПМ=15%; ТЗ=15%; ТЗМ=15%" | [8 empty] | 1389 | 61 | 127 | 7 |  | 5.36 |  | 0.94
Всего с учетом " ОЗП=15%; ЭМ=25%; ЗПМ=25%" | [8 empty] | 1430 | 70 | 159 | 9 |  | 5.36 |  | 0.94
Накладные расходы 95%*0,9 ФОТ (от 79) | [8 empty] | 68
Сметная прибыль 65%*0,85 ФОТ (от 79) | [8 empty] | 44
Итого c накладными и см. прибылью | [8 empty] | 1542 |  |  |  |  | 5.36 |  | 0.94
Итого | [8 empty] | 12516 |  |  |  |  | 8.5 |  | 1.34
Монтаж оборудования:
Итоги по Поз. 39 НР 80% ФОТ; СП 60% ФОТ
Итого Поз. 39 | [8 empty] | 2036
Всего с учетом "Стесненные условия ОЗП=15%; ЭМ=15%; ЗПМ=15%; ТЗ=15%; ТЗМ=15%" | [8 empty] | 2036
Всего с учетом " ОЗП=15%; ЭМ=25%; ЗПМ=25%" | [8 empty] | 2036
Накладные расходы 80% ФОТ (от 0)
Сметная прибыль 60% ФОТ (от 0)
Итого c накладными и см. прибылью | [8 empty] | 2036
Итоги по Поз. 38 НР 80%*0,9 ФОТ; СП 60%*0,85 ФОТ
Итого Поз. 38 | [8 empty] | 1136 | 480 | 257 | 18 |  | 49.4 |  | 2.32
Всего с учетом "Стесненные условия ОЗП=15%; ЭМ=15%; ЗПМ=15%; ТЗ=15%; ТЗМ=15%" | [8 empty] | 1247 | 552 | 296 | 21 |  | 56.81 |  | 2.67
Всего с учетом " ОЗП=15%; ЭМ=25%; ЗПМ=25%" | [8 empty] | 1404 | 635 | 370 | 26 |  | 56.81 |  | 2.67
Накладные расходы 80%*0,9 ФОТ (от 661) | [8 empty] | 476
Сметная прибыль 60%*0,85 ФОТ (от 661) | [8 empty] | 337
Итого c накладными и см. прибылью | [8 empty] | 2217 |  |  |  |  | 56.81 |  | 2.67
Итого | [8 empty] | 4253 |  |  |  |  | 56.81 |  | 2.67
Итого | [8 empty] | 16769 |  |  |  |  | 65.31 |  | 4.01
Итого | [8 empty] | 313199 |  |  |  |  | 4272.46 |  | 34.3
В том числе:
Материалы | [8 empty] | 193809
Машины и механизмы | [8 empty] | 6368
ФОТ | [8 empty] | 45195
Накладные расходы | [8 empty] | 42455
Сметная прибыль | [8 empty] | 25656
Содержание заказчика 1,4% | [8 empty] | 4385
Итого | [8 empty] | 317584
Непредвиденные затраты 2% | [8 empty] | 6352
Итого с непредвиденными | [8 empty] | 323936
коэфициент текущих цен 323 936 * 5,45 | [8 empty] | 1765451
НДС 18% | [8 empty] | 317781
ВСЕГО по смете | [8 empty] | 2083232 |  |  |  |  | 4272.46 |  | 34.3
Составил
Проверил