## Локальная смета
Многоквартирный жилой дом по ул. Пушкинская ,3
(наименование стройки)
ЛОКАЛЬНЫЙ СМЕТНЫЙ РАСЧЕТ №
(локальная смета)
|  | на | Капитальный ремонт жилого дома по ул. Пушкинской ,3
(наименование работ и затрат, наименование объекта)
|  |  | Основание: |  |  |  | Дефектная ведомость
|  |  | Сметная стоимость ___________________________________________________________ | [5 empty] | ___________________________5573041 |  | руб.
|  |  | строительных работ ___________________________________________________________ | [5 empty] | ___________________________________________________________794869 |  | руб.
|  |  | монтажных работ ___________________________________________________________ | [5 empty] | ___________________________________________________________54729 |  | руб.
|  |  | Средства на оплату труда ___________________________________________________________ | [5 empty] | ___________________________137450 |  | руб.
|  |  | Сметная трудоемкость ___________________________________________________________ | [5 empty] | ___________________________________________________________10499,51 |  | чел.час
|  |  | Составлен(а) в текущих (прогнозных) ценах по состоянию на _______200_ г. | [6 empty] | 2-й кв | 2010г
№ пп | Обоснование | Наименование | Ед. изм. | Кол. | Стоимость единицы, руб. |  |  |  | Общая стоимость, руб. |  |  |  | Т/з осн. раб.на ед. | Т/з осн. раб. Всего | Т/з мех. на ед. | Т/з мех. Всего
[5 empty] | Всего | В том числе |  |  | Всего | В том числе
[6 empty] | Осн.З/п | Эк.Маш | З/пМех |  | Осн.З/п | Эк.Маш | З/пМех
1 | 2 | 3 | 4 | 5 | 6 | 7 | 8 | 9 | 10 | 11 | 12 | 13 | 14 | 15 | 16 | 17
Раздел 1. Кровля
1 | Калькуляция | Смена мягкой рулонной кровли в 2 слоя | 100м2 | 13.12 | 5304.27 | 1832.26 | 59.07 | 5.73 | 69592 | 24039 | 775 | 75
2 | ТЕРр58-20-03 | Смена обделок из листовой стали брандмауэров и парапетов без обделки боковых стенок шириной до: 1 м | 100 м | 0.32 | 5916.14 | 689.15 | 9.04 | 2.16 | 1893 | 221 | 3 | 1 | 70.25 | 22.48 | 0.25 | 0.08
3 | ТЕРр58-19-02 | Смена мелких покрытий из листовой стали в кровлях из рулонных и штучных материалов: настенных желобов | 100 м покрытий | 1.26 | 5607.7 | 1101.68 | 9.04 | 2.16 | 7066 | 1388 | 11 | 3 | 117.45 | 147.99 | 0.25 | 0.32
4 | ТЕРр58-19-03 | Смена мелких покрытий из листовой стали в кровлях из рулонных и штучных материалов: карнизных свесов | 100 м покрытий | 1.26 | 5403.65 | 949.63 | 12.76 | 3 | 6809 | 1197 | 16 | 4 | 101.24 | 127.56 | 0.35 | 0.44
5 | ТЕРр58-10-01 | Смена частей водосточных труб: прямых звеньев с земли, лестниц или подмостей | 100 м | 0.63 | 7373.66 | 361.01 | 9.63 |  | 4645 | 227 | 6 |  | 36.8 | 23.18 | 0.13 | 0.08
6 | Каталог строй цена | транспортировка мусора на 10 км | тн | 7.3 | 16.72 |  |  |  | 122
Раздел 2. Фасад
7 | ТЕРр53-15-04 | Ремонт лицевой поверхности наружных кирпичных стен при глубине заделки в: 1 кирпич площадью в одном месте более 1 м2 | 100 м2 отремонтированной поверхности стен | 2.36 | 30978.68 | 5175.88 | 246.98 | 31.06 | 73110 | 12215 | 583 | 73 | 551.8 | 1302.25 | 2 | 4.72
8 | ТЕРр56-02-02 | Снятие оконных переплетов: остекленных | 100 м2 оконных переплетов | 0.94 | 444.58 | 424.67 | 19.91 | 11.17 | 418 | 399 | 19 | 10 | 46.11 | 43.34 | 0.93 | 0.87
9 | ТЕРр56-01-01 | Демонтаж оконных коробок в каменных стенах с: отбивкой штукатурки откосов | 100 коробок | 0.49 | 1491.24 | 1207.49 | 283.75 | 25.18 | 731 | 592 | 139 | 12 | 128.73 | 63.08 | 2.15 | 1.05
10 | ТЕР10-01-027-01 | Установка в жилых и общественных зданиях блоков оконных с переплетами: спаренными в стенах каменных площадью проема до 2 м2 | 100 м2 проемов | 0.72 | 5656.24 | 1946.35 | 909.09 | 105.45 | 4072 | 1401 | 655 | 76 | 188.6 | 135.79 | 9.01 | 6.49
11 | прайс лист | Стоимость оконного блока их ПВХ | м2 | 72 | 689.57 |  |  |  | 49649
12 | ТЕР10-01-027-04 | Установка в жилых и общественных зданиях блоков оконных с переплетами: раздельными (раздельно-спаренными) в стенах каменных площадью проема более 2 м2 | 100 м2 проемов | 0.227 | 5540.68 | 1856.83 | 869.51 | 93.65 | 1258 | 422 | 197 | 21 | 182.4 | 41.4 | 8.26 | 1.88
13 | прайс лист | оконный блок из ПВХ | м2 | 22.7 | 689.57 |  |  |  | 15653
14 | ТЕРр61-12-01 | Ремонт штукатурки гладких фасадов по камню и бетону с люлек цементно-известковым раствором площадью отдельных мест: до 5 м2 толщиной слоя до 20 мм | 100 м2 отремонтированной поверхности | 2.36 | 3722.51 | 2378.23 |  |  | 8785 | 5613 |  |  | 236.64 | 558.47
15 | ТЕРр61-12-02 | Ремонт штукатурки гладких фасадов по камню и бетону с люлек цементно-известковым раствором площадью отдельных мест: до 5 м2, добавлять на каждые следующие 10 мм толщины слоя | 100 м2 отремонтированной поверхности | 2.36 | 1085.61 | 413.86 |  |  | 2562 | 977 |  |  | 41.18 | 97.18
16 | ТЕРр61-20-03 | Ремонт штукатурки наружных прямолинейных откосов по камню и бетону цементно-известковым раствором с: люлек | 100 м2 отремонтированной поверхности | 0.36 | 6701.31 | 4013.54 |  |  | 2412 | 1445 |  |  | 375.8 | 135.29
17 | ТЕРр62-26-04 | Окраска перхлорвиниловыми красками по подготовленной поверхности фасадов простых за: 2 раза с земли и лесов | 100 м2 окрашиваемой поверхности | 25.84 | 1183.42 | 144.59 | 70.35 |  | 30580 | 3736 | 1818 |  | 14.59 | 377.01 | 0.1 | 2.58
18 | ТЕРр62-25-07 | Шпатлевка фасадов простых с: земли и лесов | 100 м2 обработанной поверхности | 4.51 | 1166.87 | 231.52 | 1.65 |  | 5263 | 1044 | 7 |  | 23.6 | 106.44 | 0.02 | 0.09
19 | ТЕРр62-19-01 | Окраска известковыми составами фасадов простых по: штукатурке с земли и лесов | 100 м2 окрашиваемой поверхности (без вычета проемов) | 3.55 | 338.43 | 173.15 | 2.39 |  | 1201 | 615 | 8 |  | 18.46 | 65.53 | 0.03 | 0.11
20 | ТЕРр62-22-04 | Улучшенная масляная окраска ранее окрашенных фасадов с расчисткой старой краски: до 35% с земли и лесов | 100 м2 окрашиваемой поверхности | 3.55 | 1323.03 | 519.89 | 14.98 |  | 4697 | 1846 | 53 |  | 51.07 | 181.3 | 0.2 | 0.71
21 | ТЕРр56-10-01 | Снятие дверных полотен | 100 м2 дверных полотен | 0.029 | 330.87 | 330.87 |  |  | 10 | 10 |  |  | 36.28 | 1.05
22 | ТЕРр56-09-01 | Демонтаж дверных коробок в каменных стенах с: отбивкой штукатурки откосов | 100 коробок | 0.01 | 2387.87 | 1651.35 | 736.52 | 45.93 | 24 | 17 | 7 |  | 179.3 | 1.79 | 3.97 | 0.04
23 | ТЕР09-06-001-01 | Монтаж: конструкций дверей, люков, лазов для автокоптилок и пароварочных камер | 1 т конструкций | 0.01 | 1050.78 | 877.9 | 128.95 | 7.61 | 11 | 9 | 1 |  | 89.49 | 0.89 | 1.22 | 0.01
24 | Прайс лист | стоимость металлических дверей | шт | 2 | 1912 |  |  |  | 3824
25 | ТЕР08-07-001-02 | Установка и разборка наружных инвентарных лесов высотой до 16 м: трубчатых для прочих отделочных работ | 100 м2 вертикальной проекции для наружных лесов | 2.56 | 837.01 | 431.09 | 5.18 |  | 2143 | 1104 | 13 |  | 43.5 | 111.36 | 0.07 | 0.18
Внутренние ремонтные работы
26 | ТЕРр61-07-01 | Ремонт штукатурки откосов внутри здания по камню и бетону цементно-известковым раствором: прямолинейных | 100 м2 отремонтированной поверхности | 0.56 | 6665.79 | 3953.18 | 24.84 | 13.93 | 3733 | 2214 | 14 | 8 | 383.06 | 214.51 | 1.16 | 0.65
27 | ТЕРр62-11-06 | Улучшенная масляная окраска ранее окрашенных полов за 2 раза с расчисткой старой краски: более 35 % | 100 м2 окрашиваемой поверхности | 8.56 | 1469.48 | 550.2 | 6.58 | 1.2 | 12579 | 4710 | 56 | 10 | 55.52 | 475.25 | 0.16 | 1.37
28 | ТЕРр62-16-06 | Окраска водоэмульсионными составами поверхностей стен ранее окрашенных водоэмульсионной краской с расчисткой старой краски: более 35 % | 100 м2 окрашиваемой поверхности | 12.7 | 1760.68 | 293.34 | 6.58 | 1.2 | 22361 | 3725 | 84 | 15 | 29.6 | 375.92 | 0.16 | 2.03
29 | ТЕРр62-07-06 | Улучшенная масляная окраска ранее окрашенных стен за 2 раза с расчисткой старой краски: более 35 % | 100 м2 окрашиваемой поверхности | 12.7 | 1678.81 | 750.09 | 6.58 | 1.2 | 21321 | 9526 | 84 | 15 | 75.69 | 961.26 | 0.16 | 2.03
30 | ТЕРр62-17-06 | Окраска водоэмульсионными составами поверхностей потолков ранее окрашенных водоэмульсионной краской с расчисткой старой краски: более 35 % | 100 м2 окрашиваемой поверхности | 9.23 | 1802.1 | 334.76 | 6.58 | 1.2 | 16633 | 3090 | 61 | 11 | 33.78 | 311.79 | 0.16 | 1.48
31 | ТЕРр56-09-02 | Демонтаж дверных коробок в каменных стенах с: выломкой четвертей в кладке | 100 коробок | 0.42 | 4877.34 | 4140.82 | 736.52 | 45.93 | 2048 | 1739 | 309 | 19 | 449.6 | 188.83 | 3.97 | 1.67
32 | ТЕРр56-10-01 | Снятие дверных полотен | 100 м2 дверных полотен | 0.81 | 330.87 | 330.87 |  |  | 268 | 268 |  |  | 36.28 | 29.39
33 | ТЕРр56-11-01 | Снятие наличников | 100 м наличников | 0.53 | 38.4 | 38.4 |  |  | 20 | 20 |  |  | 4.21 | 2.23
34 | ТЕР10-01-039-01 | Установка блоков в наружных и внутренних дверных проемах: в каменных стенах площадью проема до 3 м2 | 100 м2 проемов | 0.81 | 4995.74 | 1101.2 | 1299.45 | 176.27 | 4047 | 892 | 1053 | 143 | 104.28 | 84.47 | 13.34 | 10.81
35 | прайс лист | дверной блок 2-х створчатый | шт | 10 | 1761.46 |  |  |  | 17615
36 | прайс лист | дверной блок | шт | 32 | 1155.96 |  |  |  | 36991
37 | ТЕРр63-07-05 | Разборка облицовки стен из плит и плиток: керамических глазурованных плиток | 100 м2 поверхности облицовки | 2.89 | 982.84 | 670.93 | 311.91 | 23.18 | 2840 | 1939 | 901 | 67 | 74.3 | 214.73 | 1.99 | 5.75
38 | ТЕР15-01-019-01 | Гладкая облицовка стен, столбов, пилястр и откосов (без карнизных, плинтусных и угловых плиток) без установки плиток туалетного гарнитура на цементном растворе: по кирпичу и бетону | 100 м2 поверхности облицовки | 2.89 | 11285.66 | 2407.68 | 22.15 | 10.31 | 32616 | 6958 | 64 | 30 | 228 | 658.92 | 0.86 | 2.49
39 | ТЕРр57-02-03 | Разборка покрытий полов: из керамических плиток | 100 м2 покрытий | 1.56 | 716.25 | 685.42 | 30.83 | 17.29 | 1117 | 1069 | 48 | 27 | 69.87 | 109 | 1.44 | 2.25
40 | ТЕР11-01-028-03 | Устройство покрытий на битумной мастике из плиток: керамических одноцветных с красителем для полов | 100 м2 покрытия | 1.56 | 10592.92 | 1467.86 | 126.94 | 3.24 | 16525 | 2290 | 198 | 5 | 128.76 | 200.87 | 0.66 | 1.03
Раздел 3. Инженерные системы
41 | ТЕРр65-09-09 | Смена внутренних трубопроводов из стальных труб диаметром: 100 мм | 100 м трубопроводов | 0.7 | 14995.77 | 2437.62 | 343.26 | 8.05 | 10497 | 1706 | 240 | 6 | 220.4 | 154.28 | 1.34 | 0.94
42 | ТЕРр65-09-08 | Смена внутренних трубопроводов из стальных труб диаметром: 80 мм | 100 м трубопроводов | 0.5 | 11418.49 | 1933.29 | 272.27 | 4.32 | 5709 | 967 | 136 | 2 | 174.8 | 87.4 | 0.72 | 0.36
43 | ТЕРр65-09-06 | Смена внутренних трубопроводов из стальных труб диаметром: 50 мм | 100 м трубопроводов | 1.96 | 8349.46 | 1491.99 | 175.11 | 3.6 | 16365 | 2924 | 343 | 7 | 134.9 | 264.4 | 0.6 | 1.18
44 | ТЕРр65-09-02 | Смена внутренних трубопроводов из стальных труб диаметром: 20 мм | 100 м трубопроводов | 1.2 | 4594.94 | 950.05 | 63.84 | 2.52 | 5514 | 1140 | 77 | 3 | 85.9 | 103.08 | 0.42 | 0.5
45 | ТЕРр65-05-09 | Смена арматуры задвижек диаметром: 100 мм | 100 шт. | 0.05 | 61654.42 | 4401.46 | 311.05 |  | 3083 | 220 | 16 |  | 422 | 21.1 | 4.2 | 0.21
46 | ТЕРр65-05-08 | Смена арматуры задвижек диаметром: 50 мм | 100 шт. | 0.02 | 34102.96 | 3212.44 | 118.5 |  | 682 | 64 | 2 |  | 308 | 6.16 | 1.6 | 0.03
47 | ТЕРр65-07-02 | Смена внутренних трубопроводов из чугунных канализационных труб диаметром до: 100 мм | 100 м трубопровода с фасонными частями | 0.56 | 15921.11 | 2701.6 | 85.92 | 10.81 | 8916 | 1513 | 48 | 6 | 233.5 | 130.76 | 1.8 | 1.01
48 | ТЕРр65-07-01 | Смена внутренних трубопроводов из чугунных канализационных труб диаметром до: 50 мм | 100 м трубопровода с фасонными частями | 0.68 | 11800.76 | 2554.66 | 47.74 | 6.01 | 8025 | 1737 | 32 | 4 | 220.8 | 150.14 | 1 | 0.68
49 | ТЕРр65-15-06 | Замена трубопроводов отопления из стальных труб на трубопроводы из многослойных металл-полимерных труб при стояковой системе отопления диаметром до: 20 мм | 100 м трубопроводов | 2.9 | 9270.26 | 1924.44 | 54.43 |  | 26884 | 5581 | 158 |  | 174 | 504.6 | 0.6 | 1.74
50 | прайс лист | соединительные детали | шт | 93 | 5.9 |  |  |  | 549
51 | прайс лист | крепления | кг | 26 | 23 |  |  |  | 598
52 | прайс лист | вентили | шт | 123 | 36.8 |  |  |  | 4526
Раздел 4. Электромонтажные работы
53 | ТЕРм08-03-527-01 | Ящик с трехполюсным рубильником и конденсаторами, устанавливаемый на конструкции на стене или колонне, на ток, А, до: 70 | шт. | 1 | 319 | 41.3 | 6.35 | 0.31 | 319 | 41 | 6 |  | 3.57 | 3.57 | 0.04 | 0.04
54 | 500-9016-052 | Устройство вводно-распределительное ВРУ-1-11-10 | шт | 1 | 5504 |  |  |  | 5504
55 | ТЕРм08-03-599-01 | Щитки осветительные, устанавливаемые в нише распорными дюбелями, масса щитка, кг, до: 6 | шт. | 10 | 129.25 | 1.94 | 2.9 | 0.16 | 1293 | 19 | 29 | 2 | 0.17 | 1.7 | 0.02 | 0.2
56 | 514-0042 | Щитки осветительные ОЩВ-6 | шт | 10 | 642.2 |  |  |  | 6422
57 | ТЕРр67-01-01 | Демонтаж электропроводки,: скрытая проводка | 100 м | 0.56 | 22.78 | 22.78 |  |  | 13 | 13 |  |  | 2.54 | 1.42
58 | ТЕРр67-04-05 | Демонтаж осветительных приборов: светильников для люминесцентных ламп | 100 шт. | 1 | 166.48 | 164.77 | 1.71 | 0.96 | 166 | 165 | 1 | 1 | 17.89 | 17.89 | 0.08 | 0.08
59 | ТЕРм08-02-403-03 | Провода групповых осветительных сетей. Провод в защитной оболочке или кабель двух-трехжильные: под штукатурку по стенам или в бороздах | 100 м | 5.6 | 1046.76 | 399.97 | 176.72 | 69.97 | 5862 | 2240 | 990 | 392 | 37 | 207.2 | 5.27 | 29.51
60 | СЦМ-507-0304 | Провода силовые для электрических установок на напряжение до 450 В с медными жилами плоские с разделительным основанием марки ППВ, с числом жил - 3 и сечением 2.5 мм2 | 1000м | 0.5 | 6671.67 |  |  |  | 3336
61 | СЦМ-507-0302 | Провода силовые для электрических установок на напряжение до 450 В с медными жилами плоские с разделительным основанием марки ППВ, с числом жил - 3 и сечением 1.5 мм2 | 1000м | 0.06 | 4649.6 |  |  |  | 279
62 | ТЕРр67-08-02 | Смена светильников с: люминесцентными лампами | 100 шт. | 0.5 | 45386.81 | 1806.1 | 1.71 | 0.96 | 22693 | 903 | 1 |  | 163.3 | 81.65 | 0.08 | 0.04
63 | ТЕРр67-09-01 | Смена выключателей | 100 шт. | 0.5 | 901.36 | 251.36 |  |  | 451 | 126 |  |  | 24.1 | 12.05
64 | ТЕРр67-09-02 | Смена розеток | 100 шт. | 0.5 | 868.36 | 251.36 |  |  | 434 | 126 |  |  | 24.1 | 12.05
Итого прямые затраты по смете в ценах 2001г. | [8 empty] | 625364 | 116442 | 9262 | 1048 |  | 9130 |  | 87.73
Итого прямые затраты по смете с учетом коэффициентов к итогам | [8 empty] | 647105 | 136165 | 11280 | 1285 |  | 10499.51 |  | 100.89
Накладные расходы | [8 empty] | 121455
Сметная прибыль | [8 empty] | 81038
Итоги по смете:
Итоги по Строительным работам
Крыши, кровли (ремонтно-строительные):
Итого Поз. 1-6 | [8 empty] | 90127 | 27072 | 811 | 83 |  | 321.21 |  | 0.92
Всего с учетом "Стесненные условия ОЗП=15%; ЭМ=15%; ЗПМ=15%; ТЗ=15%; ТЗМ=15%" | [8 empty] | 94310 | 31133 | 933 | 95 |  | 369.39 |  | 1.06
Накладные расходы 83% ФОТ (от 31 228) | [8 empty] | 25919
Сметная прибыль 65% ФОТ (от 31 228) | [8 empty] | 20298
Итого c накладными и см. прибылью | [8 empty] | 140527 |  |  |  |  | 369.39 |  | 1.06
Стены (ремонтно-строительные):
Итого Поз. 7 | [8 empty] | 73110 | 12215 | 583 | 73 |  | 1302.25 |  | 4.72
Всего с учетом "Стесненные условия ОЗП=15%; ЭМ=15%; ЗПМ=15%; ТЗ=15%; ТЗМ=15%" | [8 empty] | 75029 | 14047 | 670 | 84 |  | 1497.59 |  | 5.43
Накладные расходы 86% ФОТ (от 14 131) | [8 empty] | 12153
Сметная прибыль 70% ФОТ (от 14 131) | [8 empty] | 9892
Итого c накладными и см. прибылью | [8 empty] | 97074 |  |  |  |  | 1497.59 |  | 5.43
Проемы (ремонтно-строительные):
Итого Поз. 8-9, 21-22, 31-33 | [8 empty] | 3519 | 3045 | 474 | 41 |  | 329.71 |  | 3.63
Всего с учетом "Стесненные условия ОЗП=15%; ЭМ=15%; ЗПМ=15%; ТЗ=15%; ТЗМ=15%" | [8 empty] | 4047 | 3502 | 545 | 47 |  | 379.17 |  | 4.17
Накладные расходы 82% ФОТ (от 3 549) | [8 empty] | 2910
Сметная прибыль 62% ФОТ (от 3 549) | [8 empty] | 2200
Итого c накладными и см. прибылью | [8 empty] | 9157 |  |  |  |  | 379.17 |  | 4.17
Деревянные конструкции:
Итоги по Поз. 11, 13, 35-36 НР 118% ФОТ; СП 63% ФОТ
Итого Поз. 11, 13, 35-36 | [8 empty] | 119908
Всего с учетом "Стесненные условия ОЗП=15%; ЭМ=15%; ЗПМ=15%; ТЗ=15%; ТЗМ=15%" | [8 empty] | 119908
Всего с учетом "ремонтные работы ОЗП=15%; ЭМ=25%; ЗПМ=25%" | [8 empty] | 119908
Накладные расходы 118% ФОТ (от 0)
Сметная прибыль 63% ФОТ (от 0)
Итого c накладными и см. прибылью | [8 empty] | 119908
Итоги по Поз. 10, 12, 34 НР 118%*0,9 ФОТ; СП 63%*0,85 ФОТ
Итого Поз. 10, 12, 34 | [8 empty] | 9377 | 2715 | 1905 | 240 |  | 261.66 |  | 19.18
Всего с учетом "Стесненные условия ОЗП=15%; ЭМ=15%; ЗПМ=15%; ТЗ=15%; ТЗМ=15%" | [8 empty] | 10070 | 3122 | 2191 | 276 |  | 300.91 |  | 22.06
Всего с учетом "ремонтные работы ОЗП=15%; ЭМ=25%; ЗПМ=25%" | [8 empty] | 11086 | 3590 | 2739 | 345 |  | 300.91 |  | 22.06
Накладные расходы 118%*0,9 ФОТ (от 3 935) | [8 empty] | 4179
Сметная прибыль 63%*0,85 ФОТ (от 3 935) | [8 empty] | 2107
Итого c накладными и см. прибылью | [8 empty] | 17372 |  |  |  |  | 300.91 |  | 22.06
Итого | [8 empty] | 137280 |  |  |  |  | 300.91 |  | 22.06
Штукатурные работы (ремонтно-строительные):
Итого Поз. 14-16, 26 | [8 empty] | 17492 | 10249 | 14 | 8 |  | 1005.45 |  | 0.65
Всего с учетом "Стесненные условия ОЗП=15%; ЭМ=15%; ЗПМ=15%; ТЗ=15%; ТЗМ=15%" | [8 empty] | 19031 | 11786 | 16 | 9 |  | 1156.27 |  | 0.75
Накладные расходы 79% ФОТ (от 11 795) | [8 empty] | 9318
Сметная прибыль 50% ФОТ (от 11 795) | [8 empty] | 5898
Итого c накладными и см. прибылью | [8 empty] | 34247 |  |  |  |  | 1156.27 |  | 0.75
Малярные работы (ремонтно-строительные):
Итого Поз. 17-20, 27-30 | [8 empty] | 114635 | 28292 | 2171 | 51 |  | 2854.5 |  | 10.4
Всего с учетом "Стесненные условия ОЗП=15%; ЭМ=15%; ЗПМ=15%; ТЗ=15%; ТЗМ=15%" | [8 empty] | 119205 | 32536 | 2497 | 59 |  | 3282.68 |  | 11.96
Накладные расходы 80% ФОТ (от 32 595) | [8 empty] | 26076
Сметная прибыль 50% ФОТ (от 32 595) | [8 empty] | 16298
Итого c накладными и см. прибылью | [8 empty] | 161579 |  |  |  |  | 3282.68 |  | 11.96
Строительные металлические конструкции:
Итого Поз. 23-24 | [8 empty] | 3835 | 9 | 1 |  |  | 0.89 |  | 0.01
Всего с учетом "Стесненные условия ОЗП=15%; ЭМ=15%; ЗПМ=15%; ТЗ=15%; ТЗМ=15%" | [8 empty] | 3836 | 10 | 1 |  |  | 1.02 |  | 0.01
Всего с учетом "ремонтные работы ОЗП=15%; ЭМ=25%; ЗПМ=25%" | [8 empty] | 3838 | 12 | 1 |  |  | 1.02 |  | 0.01
Накладные расходы 90% ФОТ (от 12) | [8 empty] | 11
Сметная прибыль 85% ФОТ (от 12) | [8 empty] | 10
Итого c накладными и см. прибылью | [8 empty] | 3859 |  |  |  |  | 1.02 |  | 0.01
Конструкции из кирпича и блоков:
Итого Поз. 25 | [8 empty] | 2143 | 1104 | 13 |  |  | 111.36 |  | 0.18
Всего с учетом "Стесненные условия ОЗП=15%; ЭМ=15%; ЗПМ=15%; ТЗ=15%; ТЗМ=15%" | [8 empty] | 2311 | 1270 | 15 |  |  | 128.06 |  | 0.21
Всего с учетом "ремонтные работы ОЗП=15%; ЭМ=25%; ЗПМ=25%" | [8 empty] | 2506 | 1461 | 19 |  |  | 128.06 |  | 0.21
Накладные расходы 122%*0,9 ФОТ (от 1 461) | [8 empty] | 1604
Сметная прибыль 80%*0,85 ФОТ (от 1 461) | [8 empty] | 993
Итого c накладными и см. прибылью | [8 empty] | 5103 |  |  |  |  | 128.06 |  | 0.21
Стекольные, обойные и облицовочные работы (ремонтно-строительные):
Итого Поз. 37 | [8 empty] | 2840 | 1939 | 901 | 67 |  | 214.73 |  | 5.75
Всего с учетом "Стесненные условия ОЗП=15%; ЭМ=15%; ЗПМ=15%; ТЗ=15%; ТЗМ=15%" | [8 empty] | 3266 | 2230 | 1036 | 77 |  | 246.94 |  | 6.61
Накладные расходы 77% ФОТ (от 2 307) | [8 empty] | 1776
Сметная прибыль 50% ФОТ (от 2 307) | [8 empty] | 1154
Итого c накладными и см. прибылью | [8 empty] | 6196 |  |  |  |  | 246.94 |  | 6.61
Отделочные работы:
Итого Поз. 38 | [8 empty] | 32616 | 6958 | 64 | 30 |  | 658.92 |  | 2.49
Всего с учетом "Стесненные условия ОЗП=15%; ЭМ=15%; ЗПМ=15%; ТЗ=15%; ТЗМ=15%" | [8 empty] | 33670 | 8002 | 74 | 35 |  | 757.76 |  | 2.86
Всего с учетом "ремонтные работы ОЗП=15%; ЭМ=25%; ЗПМ=25%" | [8 empty] | 34889 | 9202 | 93 | 44 |  | 757.76 |  | 2.86
Накладные расходы 105% ФОТ (от 9 246) | [8 empty] | 9708
Сметная прибыль 55% ФОТ (от 9 246) | [8 empty] | 5085
Итого c накладными и см. прибылью | [8 empty] | 49682 |  |  |  |  | 757.76 |  | 2.86
Полы (ремонтно-строительные):
Итого Поз. 39 | [8 empty] | 1117 | 1069 | 48 | 27 |  | 109 |  | 2.25
Всего с учетом "Стесненные условия ОЗП=15%; ЭМ=15%; ЗПМ=15%; ТЗ=15%; ТЗМ=15%" | [8 empty] | 1284 | 1229 | 55 | 31 |  | 125.35 |  | 2.59
Накладные расходы 80% ФОТ (от 1 260) | [8 empty] | 1008
Сметная прибыль 68% ФОТ (от 1 260) | [8 empty] | 857
Итого c накладными и см. прибылью | [8 empty] | 3149 |  |  |  |  | 125.35 |  | 2.59
Полы:
Итого Поз. 40 | [8 empty] | 16525 | 2290 | 198 | 5 |  | 200.87 |  | 1.03
Всего с учетом "Стесненные условия ОЗП=15%; ЭМ=15%; ЗПМ=15%; ТЗ=15%; ТЗМ=15%" | [8 empty] | 16899 | 2634 | 228 | 6 |  | 231 |  | 1.18
Всего с учетом "ремонтные работы ОЗП=15%; ЭМ=25%; ЗПМ=25%" | [8 empty] | 17351 | 3029 | 285 | 8 |  | 231 |  | 1.18
Накладные расходы 123% ФОТ (от 3 037) | [8 empty] | 3736
Сметная прибыль 75% ФОТ (от 3 037) | [8 empty] | 2278
Итого c накладными и см. прибылью | [8 empty] | 23365 |  |  |  |  | 231 |  | 1.18
Внутренние санитарно-технические работы: смена труб (ремонтно-строительные):
Итого Поз. 41-52 | [8 empty] | 91348 | 15852 | 1052 | 28 |  | 1421.92 |  | 6.65
Всего с учетом "Стесненные условия ОЗП=15%; ЭМ=15%; ЗПМ=15%; ТЗ=15%; ТЗМ=15%" | [8 empty] | 93884 | 18230 | 1210 | 32 |  | 1635.21 |  | 7.65
Накладные расходы 103% ФОТ (от 18 262) | [8 empty] | 18810
Сметная прибыль 60% ФОТ (от 18 262) | [8 empty] | 10957
Итого c накладными и см. прибылью | [8 empty] | 123651 |  |  |  |  | 1635.21 |  | 7.65
Итого | [8 empty] | 794869 |  |  |  |  | 10111.35 |  | 66.54
Итоги по Монтажным работам
Электромонтажные работы на других объектах:
Итого Поз. 53-56, 59-61 | [8 empty] | 23015 | 2300 | 1025 | 394 |  | 212.47 |  | 29.75
Всего с учетом "Стесненные условия ОЗП=15%; ЭМ=15%; ЗПМ=15%; ТЗ=15%; ТЗМ=15%" | [8 empty] | 23514 | 2645 | 1179 | 453 |  | 244.34 |  | 34.21
Накладные расходы 95% ФОТ (от 3 098) | [8 empty] | 2943
Сметная прибыль 65% ФОТ (от 3 098) | [8 empty] | 2014
Итого c накладными и см. прибылью | [8 empty] | 28471 |  |  |  |  | 244.34 |  | 34.21
Электромонтажные работы (ремонтно-строительные):
Итого Поз. 57-58, 62-64 | [8 empty] | 23757 | 1333 | 2 | 1 |  | 125.06 |  | 0.12
Всего с учетом "Стесненные условия ОЗП=15%; ЭМ=15%; ЗПМ=15%; ТЗ=15%; ТЗМ=15%" | [8 empty] | 23957 | 1533 | 2 | 1 |  | 143.82 |  | 0.14
Накладные расходы 85% ФОТ (от 1 534) | [8 empty] | 1304
Сметная прибыль 65% ФОТ (от 1 534) | [8 empty] | 997
Итого c накладными и см. прибылью | [8 empty] | 26258 |  |  |  |  | 143.82 |  | 0.14
Итого | [8 empty] | 54729 |  |  |  |  | 388.16 |  | 34.35
Итого | [8 empty] | 849598 |  |  |  |  | 10499.51 |  | 100.89
В том числе:
Материалы | [8 empty] | 499660
Машины и механизмы | [8 empty] | 11280
ФОТ | [8 empty] | 137450
Накладные расходы | [8 empty] | 121455
Сметная прибыль | [8 empty] | 81038
Непредвиденные затраты 2% | [8 empty] | 16992
Итого с непредвиденными | [8 empty] | 866590
коэфициент текущих цен 866 590 * 5,45 | [8 empty] | 4722916
НДС 18% | [8 empty] | 850125
ВСЕГО по смете | [8 empty] | 5573041 |  |  |  |  | 10499.51 |  | 100.89
Составил
Проверил