## Локальная смета
УТВЕРЖДАЮ:
__________________________
"____" ______________200_ г.
Владикавказское Муниципальное Учреждение центральный парк культуры и отдыха им. К.Л. Хетагурова
ремонт летней эстрады
(наименование стройки)
ЛОКАЛЬНЫЙ СМЕТНЫЙ РАСЧЕТ №306-2009
(локальная смета)
|  | на | ремонтные работы
(наименование работ и затрат, наименование объекта)
|  |  | Сметная стоимость ___________________________________________________________ | [5 empty] | ___________________________1698,270 |  | тыс.руб.
|  |  | строительных работ ___________________________________________________________ | [5 empty] | ___________________________________________________________297,126 |  | тыс.руб.
|  |  | монтажных работ ___________________________________________________________ | [5 empty] | ___________________________________________________________14,084 |  | тыс.руб.
|  |  | Сметная трудоемкость ___________________________________________________________ | [5 empty] | ___________________________________________________________4842,79 |  | чел.час
Составлен(а) в текущих (прогнозных) ценах по состоянию на 4 квартал 2009 г.
№ пп | Обоснование | Наименование | Ед. изм. | Кол. | Стоимость единицы, руб. |  |  |  | Общая стоимость, руб. |  |  |  | Т/з осн. раб.на ед. | Т/з осн. раб. Всего | Т/з мех. на ед. | Т/з мех. Всего
[5 empty] | Всего | В том числе |  |  | Всего | В том числе
[6 empty] | Осн.З/п | Эк.Маш | З/пМех |  | Осн.З/п | Эк.Маш | З/пМех
1 | 2 | 3 | 4 | 5 | 6 | 7 | 8 | 9 | 10 | 11 | 12 | 13 | 14 | 15 | 16 | 17
Раздел 1. Демонтаж
1 | ТЕР46-04-012-02 | Разборка деревянных заполнений проемов: оконных без подоконных досок НР, (231,13 руб.): 110%*0,7 от ФОТ (300,17 руб.) СП, (189,11 руб.): 70%*0,9 от ФОТ (300,17 руб.) | 100 м2 | 0.153 | 1770.65 | 1604.94 | 165.71 | 92.96 | 270.91 | 245.56 | 25.35 | 14.22 | 172.76 | 26.43 | 7.74 | 1.18
2 | ТЕР46-04-012-03 | Разборка деревянных заполнений проемов: дверных НР, (160,53 руб.): 110%*0,7 от ФОТ (208,48 руб.) СП, (131,34 руб.): 70%*0,9 от ФОТ (208,48 руб.) | 100 м2 | 0.17 | 1131.03 | 965.32 | 165.71 | 92.96 | 192.28 | 164.11 | 28.17 | 15.8 | 103.91 | 17.66 | 7.74 | 1.32
3 | ТЕРр65-19-01 | Демонтаж радиаторов весом до: 80 кг НР, (36,54 руб.): 74%*0,7 от ФОТ (70,55 руб.) СП, (31,75 руб.): 50%*0,9 от ФОТ (70,55 руб.) | 100 шт. | 0.06 | 1041.26 | 993.3 | 47.96 | 26.9 | 62.48 | 59.6 | 2.88 | 1.61 | 110 | 6.6 | 2.24 | 0.13
4 | ТЕРр53-02-01 | Разборка кладки стен из: кирпича НР, (310,05 руб.): 86%*0,7 от ФОТ (515,03 руб.) СП, (324,47 руб.): 70%*0,9 от ФОТ (515,03 руб.) | 10 м3 | 0.216 | 4623.32 | 1873.46 | 2749.86 | 183.94 | 998.64 | 404.67 | 593.97 | 39.73 | 212.41 | 45.88 | 15.35 | 3.32
5 | ТЕРр57-02-04 | Разборка покрытий полов: цементных НР, (1231,15 руб.): 80%*0,7 от ФОТ (2198,48 руб.) СП, (1345,47 руб.): 68%*0,9 от ФОТ (2198,48 руб.) | 100 м2 | 1.41 | 4693.31 | 1090.87 | 3602.44 | 243.76 | 6617.57 | 1538.13 | 5079.44 | 343.7 | 111.2 | 156.79 | 21 | 29.61
6 | ТЕР46-02-009-02 | Отбивка штукатурки с поверхностей: стен НР, (870,05 руб.): 110%*0,7 от ФОТ (1129,94 руб.) СП, (711,86 руб.): 70%*0,9 от ФОТ (1129,94 руб.) | 100 м2 | 4.8 | 204.7 | 204.7 |  |  | 982.56 | 982.56 |  |  | 22.82 | 109.54
7 | ТЕРр62-41-01 | Очистка вручную поверхности потолков от перхлорвиниловых и красок НР, (169,42 руб.): 80%*0,7 от ФОТ (302,54 руб.) СП, (136,14 руб.): 50%*0,9 от ФОТ (302,54 руб.) | 100 м2 | 1.41 | 186.58 | 186.58 |  |  | 263.08 | 263.08 |  |  | 20.8 | 29.33
8 | ТЕРр69-09-01 | Очистка помещений от строительного мусора НР, (168,15 руб.): 78%*0,7 от ФОТ (307,96 руб.) СП, (138,58 руб.): 50%*0,9 от ФОТ (307,96 руб.) | 100 т | 0.15 | 1785.29 | 1785.29 |  |  | 267.79 | 267.79 |  |  | 214.32 | 32.15
9 | ТЕРр51-06-01 | Погрузка грунта вручную в автомобили-самосвалы с выгрузкой НР, (37,46 руб.): 75%*0,7 от ФОТ (71,36 руб.) СП, (28,9 руб.): 45%*0,9 от ФОТ (71,36 руб.) | 100 м3 | 0.089 | 4229.82 | 697.2 | 3532.62 |  | 376.45 | 62.05 | 314.4 |  | 83 | 7.39 | 42 | 3.74
10 | Каталог стройцена табл.2.8 | Перевозка мусора до 10км | т | 15 | 16.72 |  |  |  | 250.8
Итого прямые затраты по разделу в ценах 2001г. | [8 empty] | 10282.56 | 3987.55 | 6044.21 | 415.06 |  | 431.77 |  | 39.3
Итого прямые затраты по разделу с учетом коэффициентов к итогам | [8 empty] | 12391.74 | 4585.68 | 7555.26 | 518.83 |  | 496.53 |  | 49.13
Накладные расходы | [8 empty] | 3214.48
Сметная прибыль | [8 empty] | 3037.62
Итоги по разделу 1 Демонтаж :
Работы по реконструкции зданий и сооружений (усиление и замена существующих конструкций, разборка и возведение отдельных конструктивных элементов) | [8 empty] | 3961.98 |  |  |  |  | 176.67 |  | 3.13
Внутренние санитарно-технические работы: демонтаж и разборка (ремонтно-строительные) | [8 empty] | 391.23 |  |  |  |  | 7.59 |  | 0.16
Стены (ремонтно-строительные) | [8 empty] | 1842.35 |  |  |  |  | 52.76 |  | 4.15
Полы (ремонтно-строительные) | [8 empty] | 10694.77 |  |  |  |  | 180.31 |  | 37.01
Малярные работы (ремонтно-строительные) | [8 empty] | 608.1 |  |  |  |  | 33.73
Прочие ремонтно-строительные работы | [8 empty] | 614.69 |  |  |  |  | 36.97
Земляные работы, выполняемые ручным способом (ремонтно-строительные) | [8 empty] | 530.72 |  |  |  |  | 8.5 |  | 4.68
Итого | [8 empty] | 18643.84 |  |  |  |  | 496.53 |  | 49.13
В том числе:
Материалы | [8 empty] | 250.8
Машины и механизмы | [8 empty] | 7555.26
ФОТ | [8 empty] | 5104.51
Накладные расходы | [8 empty] | 3214.48
Сметная прибыль | [8 empty] | 3037.62
В ценах 4 квартала 2009г 18 643,84 * 5,35 | [8 empty] | 99744.54
Итого по разделу 1 Демонтаж | [8 empty] | 99744.54 |  |  |  |  | 496.53 |  | 49.13
Раздел 2. Стены и перегородки
11 | ТЕР08-02-001-03 | Кладка стен наружных средней сложности при высоте этажа до 4 м из кирпича: керамического одинарного НР, (312,45 руб.): 122%*0,7 от ФОТ (365,87 руб.) СП, (263,43 руб.): 80%*0,9 от ФОТ (365,87 руб.) | 1 м3 кладки | 5 | 1095.21 | 56.88 | 37.25 | 6.21 | 5476.05 | 284.4 | 186.25 | 31.05 | 5.66 | 28.3 | 0.4 | 2
Итого прямые затраты по разделу в ценах 2001г. | [8 empty] | 5476.05 | 284.4 | 186.25 | 31.05 |  | 28.3 |  | 2
Итого прямые затраты по разделу с учетом коэффициентов к итогам | [8 empty] | 5565.27 | 327.06 | 232.81 | 38.81 |  | 32.55 |  | 2.5
Накладные расходы | [8 empty] | 312.45
Сметная прибыль | [8 empty] | 263.43
Итоги по разделу 2 Стены и перегородки :
Итого Поз. 11 | [8 empty] | 5476.05 | 284.4 | 186.25 | 31.05 |  | 28.3 |  | 2
Всего с учетом "При ремонте и реконструкции зданий и сооружений работы, аналогичные технологическим процессам в новом строительстве ОЗП=1,15; ЭМ=1,25; ЗПМ=1,25; ТЗ=1,15; ТЗМ=1,25" | [8 empty] | 5565.27 | 327.06 | 232.81 | 38.81 |  | 32.55 |  | 2.5
Накладные расходы 122%*0,7 ФОТ (от 365,87) | [8 empty] | 312.45
Сметная прибыль 80%*0,9 ФОТ (от 365,87) | [8 empty] | 263.43
Итого c накладными и см. прибылью | [8 empty] | 6141.15 |  |  |  |  | 32.55 |  | 2.5
В том числе:
Материалы | [8 empty] | 5005.4
Машины и механизмы | [8 empty] | 232.81
ФОТ | [8 empty] | 365.87
Накладные расходы | [8 empty] | 312.45
Сметная прибыль | [8 empty] | 263.43
В ценах 4 квартала 2009г 6 141,15 * 5,35 | [8 empty] | 32855.15
Итого по разделу 2 Стены и перегородки | [8 empty] | 32855.15 |  |  |  |  | 32.55 |  | 2.5
Раздел 3. Проемы
12 | ТЕР10-01-039-01 | Установка блоков в наружных и внутренних дверных проемах: в каменных стенах площадью проема до 3 м2 НР, (164,56 руб.): 118%*0,7 от ФОТ (199,22 руб.) СП, (112,96 руб.): 63%*0,9 от ФОТ (199,22 руб.) | 100 м2 | 0.134 | 4995.74 | 1101.2 | 1299.45 | 176.27 | 669.43 | 147.56 | 174.13 | 23.62 | 104.28 | 13.97 | 13.34 | 1.79
Н | 1. 101-9411 | Скобяные изделия | компл | 0
Н | 2. 203-9057 | Блоки дверные | м2 | 100 13,4
13 | СЦМ-203-0216 | Блоки дверные однопольные ДН 21-9Щ, пл.1.84 м2 | м2 | 13.4 | 368.92 |  |  |  | 4943.53
14 | СЦМ-101-0887 | Скобяные изделия | компл | 6 | 102.76 |  |  |  | 616.56
15 | СЦМ-101-2003 | Замки врезные | шт | 6 | 107.14 |  |  |  | 642.84
16 | ТЕР10-01-027-02 | Установка в жилых и общественных зданиях блоков оконных с переплетами: спаренными в стенах каменных площадью проема более 2 м2 КОЭФ. К ПОЗИЦИИ: 3.8 Установка оконных и дверных блоков дерево-алюминиевых, пластиковых и металлопластиковых взамен деревянных ОЗП=0,78; ТЗ=0,78 НР, (171,89 руб.): 118%*0,7 от ФОТ (208,1 руб.) СП, (117,99 руб.): 63%*0,9 от ФОТ (208,1 руб.) | 100 м2 | 0.153 | 3768.17 | 1094.37 | 738.67 | 81.22 | 576.53 | 167.44 | 113.02 | 12.43 | 104.9256 | 16.05 | 7.4 | 1.13
Н | 1. 101-9411 | Скобяные изделия | компл | 0
Н | 2. 203-9095 | Блоки оконные | м2 | 100 15,3
17 | Счет | Блоки оконные из ПВХ | м2 | 15.3 | 637.45 |  |  |  | 9752.99
18 | ТЕР09-06-001-01 | Монтаж: конструкций дверей НР, (127,12 руб.): 90%*0,7 от ФОТ (201,78 руб.) СП, (154,36 руб.): 85%*0,9 от ФОТ (201,78 руб.) | 1 т | 0.198 | 1050.78 | 877.9 | 128.95 | 7.61 | 208.05 | 173.82 | 25.53 | 1.51 | 89.49 | 17.72 | 1.22 | 0.24
Н | 1. 201-9002 | Конструкции стальные | т | 1 0,198
19 | СЦМ-201-0763 | Стоимость металлических дверей | т | 0.198 | 12110.46 |  |  |  | 2397.87
20 | ТЕР09-06-001-02 | Монтаж: лотков, решеток, затворов из полосовой и тонколистовой стали НР, (55,45 руб.): 90%*0,7 от ФОТ (88,01 руб.) СП, (67,33 руб.): 85%*0,9 от ФОТ (88,01 руб.) | 1 т | 0.153 | 729.91 | 498.25 | 140.44 | 1.86 | 111.68 | 76.23 | 21.49 | 0.28 | 50.79 | 7.77 | 0.31 | 0.05
Н | 1. 201-9002 | Конструкции стальные | т | 1 0,153
21 | СЦМ-101-1895 | Решетки стальные | т | 0.153 | 10693.6 |  |  |  | 1636.12
Итого прямые затраты по разделу в ценах 2001г. | [8 empty] | 21555.6 | 565.05 | 334.17 | 37.84 |  | 55.51 |  | 3.21
Итого прямые затраты по разделу с учетом коэффициентов к итогам | [8 empty] | 21723.91 | 649.81 | 417.72 | 47.3 |  | 63.83 |  | 4.01
Накладные расходы | [8 empty] | 519.01
Сметная прибыль | [8 empty] | 452.64
Итоги по разделу 3 Проемы :
Деревянные конструкции | [8 empty] | 17888.3 |  |  |  |  | 34.52 |  | 3.65
Строительные металлические конструкции | [8 empty] | 4807.26 |  |  |  |  | 29.31 |  | 0.36
Итого | [8 empty] | 22695.56 |  |  |  |  | 63.83 |  | 4.01
В том числе:
Материалы | [8 empty] | 20656.38
Машины и механизмы | [8 empty] | 417.72
ФОТ | [8 empty] | 697.11
Накладные расходы | [8 empty] | 519.01
Сметная прибыль | [8 empty] | 452.64
В ценах 4 квартала 2009г 22 695,56 * 5,35 | [8 empty] | 121421.25
Итого по разделу 3 Проемы | [8 empty] | 121421.25 |  |  |  |  | 63.83 |  | 4.01
Раздел 4. Полы
22 | ТЕР11-01-011-01 | Устройство стяжек: цементных толщиной 20 мм НР, (526,21 руб.): 123%*0,7 от ФОТ (611,16 руб.) СП, (412,53 руб.): 75%*0,9 от ФОТ (611,16 руб.) | 100 м2 | 1.41 | 1712.98 | 360.33 | 31.82 | 15.25 | 2415.3 | 508.07 | 44.87 | 21.5 | 39.51 | 55.71 | 1.27 | 1.79
23 | ТЕР11-01-011-02 | Устройство стяжек: цементных на каждые 5 мм изменения толщины стяжки добавлять или исключать к норме 11-01-011-01 КОЭФ. К ПОЗИЦИИ: Новый коэффициент ПЗ=10; ОЗП=10; ЭМ=10; ЗПМ=10; МАТ=10; ТЗ=10; ТЗМ=10 НР, (101,91 руб.): 123%*0,7 от ФОТ (118,36 руб.) СП, (79,89 руб.): 75%*0,9 от ФОТ (118,36 руб.) | 100 м2 | 1.41 | 3385 | 45.6 | 56.8 | 25.2 | 4772.85 | 64.3 | 80.09 | 35.53 | 5 | 7.05 | 2.1 | 2.96
24 | ТЕР11-01-004-01 | Устройство гидроизоляции оклеечной рулонными материалами: на мастике битуминоль первый слой НР, (842,66 руб.): 123%*0,7 от ФОТ (978,7 руб.) СП, (660,62 руб.): 75%*0,9 от ФОТ (978,7 руб.) | 100 м2 | 1.41 | 2327.99 | 598.49 | 270.03 | 4.68 | 3282.47 | 843.87 | 380.74 | 6.6 | 46.18 | 65.11 | 0.98 | 1.38
Н | 1. 101-9120 | Материал рулонный | м2 | 116 163,6
25 | Счет | Пленка полиэтиленовая | м2 | 163.6 | 4.68 |  |  |  | 765.65
26 | ИЕР11-01-034-08 | Укладка ламинированного напольного покрытия по готовому основанию методом бесклеевого (замкового) соединения с устройством звукоизоляционной прокладки КОЭФ. К ПОЗИЦИИ: Новый коэффициент ОЗП=0,78; ЭМ=1,12; ЗПМ=1,12; МАТ=0,96; ТЗ=0,78; ТЗМ=1,12 НР, (252,74 руб.): 123%*0,7 от ФОТ (293,54 руб.) СП, (198,14 руб.): 75%*0,9 от ФОТ (293,54 руб.) | 100 м2 | 1.378 | 2292.86 | 177.96 | 27.24 | 6.69 | 3159.56 | 245.24 | 37.53 | 9.21 | 15.4752 | 21.32 | 0.5488 | 0.76
Н | 1. 102-9090-2 | Ламинированное напольное покрытие типа PERGO | м2 | 99,84 137,6
27 | Счет | Ламинат | м2 | 141.4 | 65.42 |  |  |  | 9250.39
28 | ТЕР11-01-027-03 | Устройство покрытий из плиток керамических: полов НР, (39,24 руб.): 123%*0,7 от ФОТ (45,58 руб.) СП, (30,77 руб.): 75%*0,9 от ФОТ (45,58 руб.) | 100 м2 | 0.032 | 10014.68 | 1203.79 | 104.62 | 31.79 | 320.47 | 38.52 | 3.35 | 1.02 | 119.78 | 3.83 | 2.94 | 0.09
29 | ТЕР11-01-040-01 | Устройство плинтусов поливинилхлоридных НР, (139,08 руб.): 123%*0,7 от ФОТ (161,53 руб.) СП, (109,03 руб.): 75%*0,9 от ФОТ (161,53 руб.) | 100 м | 1.39 | 594.84 | 101.05 | 2.22 |  | 826.83 | 140.46 | 3.09 |  | 8.99 | 12.5 | 0.03 | 0.04
Итого прямые затраты по разделу в ценах 2001г. | [8 empty] | 24793.52 | 1840.46 | 549.67 | 73.86 |  | 165.52 |  | 7.02
Итого прямые затраты по разделу с учетом коэффициентов к итогам | [8 empty] | 25207.01 | 2116.53 | 687.09 | 92.33 |  | 190.35 |  | 8.78
Накладные расходы | [8 empty] | 1901.83
Сметная прибыль | [8 empty] | 1490.98
Итоги по разделу 4 Полы :
Итого Поз. 22-29 | [8 empty] | 24793.52 | 1840.46 | 549.67 | 73.86 |  | 165.52 |  | 7.02
Всего с учетом "При ремонте и реконструкции зданий и сооружений работы, аналогичные технологическим процессам в новом строительстве ОЗП=1,15; ЭМ=1,25; ЗПМ=1,25; ТЗ=1,15; ТЗМ=1,25" | [8 empty] | 25207.01 | 2116.53 | 687.09 | 92.33 |  | 190.35 |  | 8.78
Накладные расходы 123%*0,7 ФОТ (от 2 208,86) | [8 empty] | 1901.83
Сметная прибыль 75%*0,9 ФОТ (от 2 208,86) | [8 empty] | 1490.98
Итого c накладными и см. прибылью | [8 empty] | 28599.82 |  |  |  |  | 190.35 |  | 8.78
В том числе:
Материалы | [8 empty] | 22403.39
Машины и механизмы | [8 empty] | 687.09
ФОТ | [8 empty] | 2208.86
Накладные расходы | [8 empty] | 1901.83
Сметная прибыль | [8 empty] | 1490.98
В ценах 4 квартала 2009г 28 599,82 * 5,35 | [8 empty] | 153009.04
Итого по разделу 4 Полы | [8 empty] | 153009.04 |  |  |  |  | 190.35 |  | 8.78
Раздел 5. Внутренняя отделка
30 | ТЕР15-04-005-1 | Грунтовка поверхностей стен 162,94 = 1 086,27 - 4 856,25 x 0,005 - 17 289,41 x 0,052 НР, (636,14 руб.): 105%*0,7 от ФОТ (865,5 руб.) СП, (428,42 руб.): 55%*0,9 от ФОТ (865,5 руб.) | 100 м2 | 4.8 | 162.94 | 156.66 | 6.14 | 0.12 | 782.11 | 751.97 | 29.47 | 0.58 | 15.18 | 72.86 | 0.09 | 0.43
Уд | 1. 101-1712 | Шпатлевка клеевая | т | 0,005 0,024 | 4856.25 |  |  |  | 116.55
Уд | 2. 101-1959 | Краски водоэмульсионные ВЭАК-1180 | т | 0,052 0,2496 | 17289.41 |  |  |  | 4315.44
31 | Счет | Грунтовка глубокого проникновения | кг | 120 | 6.3 |  |  |  | 756
32 | ТЕР15-02-016-05 | Оштукатуривание поверхностей цементно-известковым или цементным раствором по камню и бетону: стен НР, (6565,31 руб.): 105%*0,7 от ФОТ (8932,4 руб.) СП, (4421,54 руб.): 55%*0,9 от ФОТ (8932,4 руб.) | 100 м2 | 4.8 | 3390.32 | 1547.21 | 138.37 | 65.3 | 16273.54 | 7426.61 | 664.18 | 313.44 | 135.72 | 651.46 | 6.44 | 30.91
33 | ТЕРр62-27-2 | Шпаклевка стен НР, (890,95 руб.): 80%*0,7 от ФОТ (1590,98 руб.) СП, (715,94 руб.): 50%*0,9 от ФОТ (1590,98 руб.) | 100 м2 | 4.8 | 677.79 | 288.22 | 0.74 |  | 3253.39 | 1383.46 | 3.55 |  | 29.38 | 141.02 | 0.01 | 0.05
34 | ТЕР15-04-005-1 | Грунтовка поверхностей стен 162,94 = 1 086,27 - 4 856,25 x 0,005 - 17 289,41 x 0,052 НР, (636,14 руб.): 105%*0,7 от ФОТ (865,5 руб.) СП, (428,42 руб.): 55%*0,9 от ФОТ (865,5 руб.) | 100 м2 | 4.8 | 162.94 | 156.66 | 6.14 | 0.12 | 782.11 | 751.97 | 29.47 | 0.58 | 15.18 | 72.86 | 0.09 | 0.43
Уд | 1. 101-1712 | Шпатлевка клеевая | т | 0,005 0,024 | 4856.25 |  |  |  | 116.55
Уд | 2. 101-1959 | Краски водоэмульсионные ВЭАК-1180 | т | 0,052 0,2496 | 17289.41 |  |  |  | 4315.44
35 | Счет | Грунтовка глубокого проникновения | кг | 120 | 6.3 |  |  |  | 756
36 | ТЕР15-04-005-07 | Окраска поливинилацетатными водоэмульсионными составами стен 1 865,55 = 2 249,19 - 4 856,25 x 0,079 НР, (3086,6 руб.): 105%*0,7 от ФОТ (4199,45 руб.) СП, (2078,73 руб.): 55%*0,9 от ФОТ (4199,45 руб.) | 100 м2 | 4.8 | 1865.55 | 760.38 | 15.45 | 0.36 | 8954.64 | 3649.82 | 74.16 | 1.73 | 68.75 | 330 | 0.23 | 1.1
Уд | 1. 101-1712 | Шпатлевка клеевая | т | 0,079 0,3792 | 4856.25 |  |  |  | 1841.49
37 | ТЕР15-04-005-02 | Грунтовка поверхностей потолков 181,85 = 1 194,06 - 4 856,25 x 0,0055 - 17 289,41 x 0,057 НР, (208,51 руб.): 105%*0,7 от ФОТ (283,69 руб.) СП, (140,43 руб.): 55%*0,9 от ФОТ (283,69 руб.) | 100 м2 | 1.41 | 181.85 | 174.82 | 6.88 | 0.12 | 256.41 | 246.5 | 9.7 | 0.17 | 16.94 | 23.89 | 0.1 | 0.14
Уд | 1. 101-1712 | Шпатлевка клеевая | т | 0,0055 0,007755 | 4856.25 |  |  |  | 37.66
Уд | 2. 101-1959 | Краски водоэмульсионные ВЭАК-1180 | т | 0,057 0,08037 | 17289.41 |  |  |  | 1389.55
38 | Прайс лист | Грунтовка глубокого проникновения | кг | 32.25 | 6.3 |  |  |  | 203.18
39 | ТЕРр62-27-01 | Шпаклевка потолков НР, (214,23 руб.): 80%*0,7 от ФОТ (382,56 руб.) СП, (172,15 руб.): 50%*0,9 от ФОТ (382,56 руб.) | 100 м2 | 1.41 | 625.5 | 235.93 | 0.74 |  | 881.96 | 332.66 | 1.04 |  | 24.05 | 33.91 | 0.01 | 0.01
40 | ТЕР15-04-005-02 | Грунтовка поверхностей потолков 181,85 = 1 194,06 - 4 856,25 x 0,0055 - 17 289,41 x 0,057 НР, (208,51 руб.): 105%*0,7 от ФОТ (283,69 руб.) СП, (140,43 руб.): 55%*0,9 от ФОТ (283,69 руб.) | 100 м2 | 1.41 | 181.85 | 174.82 | 6.88 | 0.12 | 256.41 | 246.5 | 9.7 | 0.17 | 16.94 | 23.89 | 0.1 | 0.14
Уд | 1. 101-1712 | Шпатлевка клеевая | т | 0,0055 0,007755 | 4856.25 |  |  |  | 37.66
Уд | 2. 101-1959 | Краски водоэмульсионные ВЭАК-1180 | т | 0,057 0,08037 | 17289.41 |  |  |  | 1389.55
41 | Прайс лист | Грунтовка глубокого проникновения | кг | 32.25 | 6.3 |  |  |  | 203.18
42 | ТЕР15-04-005-10 | Окраска поливинилацетатными водоэмульсионными составами потолков 1 822,28 = 2 001,96 - 4 856,25 x 0,037 НР, (736,88 руб.): 105%*0,7 от ФОТ (1002,56 руб.) СП, (496,27 руб.): 55%*0,9 от ФОТ (1002,56 руб.) | 100 м2 | 1.41 | 1822.28 | 618.03 | 10.8 | 0.24 | 2569.41 | 871.42 | 15.23 | 0.34 | 55.88 | 78.79 | 0.16 | 0.23
Уд | 1. 101-1712 | Шпатлевка клеевая | т | 0,037 0,05217 | 4856.25 |  |  |  | 253.35
43 | ТЕР15-03-001-01 | Установка карнизов из пенополистерола НР, (348,59 руб.): 105%*0,7 от ФОТ (474,27 руб.) СП, (234,76 руб.): 55%*0,9 от ФОТ (474,27 руб.) | 100 м | 1.39 | 2793.35 | 295.27 | 13.33 | 1.31 | 3882.76 | 410.43 | 18.53 | 1.82 | 29.38 | 40.84 | 0.11 | 0.15
44 | ТЕР15-01-019-01 | Гладкая облицовка стен, столбов, пилястр и откосов (без карнизных, плинтусных и угловых плиток) без установки плиток туалетного гарнитура на цементном растворе: по кирпичу и бетону НР, (441,63 руб.): 105%*0,7 от ФОТ (600,86 руб.) СП, (297,43 руб.): 55%*0,9 от ФОТ (600,86 руб.) | 100 м2 | 0.216 | 11285.66 | 2407.68 | 22.15 | 10.31 | 2437.7 | 520.06 | 4.78 | 2.23 | 228 | 49.25 | 0.86 | 0.19
45 | ТЕР15-04-030-04 | Масляная окраска металлических поверхностей: решеток, переплетов, труб диаметром менее 50 мм и т.п., количество окрасок 2 НР, (244,62 руб.): 105%*0,7 от ФОТ (332,82 руб.) СП, (164,75 руб.): 55%*0,9 от ФОТ (332,82 руб.) | 100 м2 | 0.4 | 1254.87 | 723.39 | 2.44 | 0.12 | 501.95 | 289.36 | 0.98 | 0.05 | 71.06 | 28.42 | 0.04 | 0.02
Итого прямые затраты по разделу в ценах 2001г. | [8 empty] | 42750.75 | 16880.76 | 860.79 | 321.11 |  | 1547.19 |  | 33.8
Итого прямые затраты по разделу с учетом коэффициентов к итогам | [8 empty] | 45498.07 | 19412.88 | 1075.99 | 401.39 |  | 1779.27 |  | 42.26
Накладные расходы | [8 empty] | 14218.12
Сметная прибыль | [8 empty] | 9719.25
Итоги по разделу 5 Внутренняя отделка :
Отделочные работы | [8 empty] | 63048.25 |  |  |  |  | 1578.1 |  | 42.18
Малярные работы (ремонтно-строительные) | [8 empty] | 6387.19 |  |  |  |  | 201.17 |  | 0.08
Итого | [8 empty] | 69435.44 |  |  |  |  | 1779.27 |  | 42.26
В том числе:
Материалы | [8 empty] | 25009.2
Машины и механизмы | [8 empty] | 1075.99
ФОТ | [8 empty] | 19814.27
Накладные расходы | [8 empty] | 14218.12
Сметная прибыль | [8 empty] | 9719.25
В ценах 4 квартала 2009г 69 435,44 * 5,35 | [8 empty] | 371479.6
Итого по разделу 5 Внутренняя отделка | [8 empty] | 371479.6 |  |  |  |  | 1779.27 |  | 42.26
Раздел 6. Сантехнические работы,отопление
46 | ТЕР16-04-002-01 | Прокладка трубопроводов водоснабжения из напорных полиэтиленовых труб низкого давления среднего типа наружным диаметром: 20 мм НР, (493,62 руб.): 128%*0,7 от ФОТ (550,91 руб.) СП, (411,53 руб.): 83%*0,9 от ФОТ (550,91 руб.) | 100 м | 0.2 | 4294.72 | 2168.74 | 1504.59 | 208.41 | 858.94 | 433.75 | 300.92 | 41.68 | 190.24 | 38.05 | 13.64 | 2.73
Н | 1. 103-9140 | Арматура муфтовая | шт | 0
Н | 2. 300-9240 | Крепления | кг | 0
Н | 3. 300-9911 | Фасонные и соединительные части к полиэтиленовым трубам | шт | 0
47 | ТЕР18-03-001-03 | Установка конвекторов НР, (60,09 руб.): 128%*0,7 от ФОТ (67,07 руб.) СП, (50,1 руб.): 83%*0,9 от ФОТ (67,07 руб.) | 100 квт | 0.0577 | 1207.13 | 996.6 | 161.82 | 13.05 | 69.65 | 57.5 | 9.34 | 0.75 | 96.57 | 5.57 | 2.81 | 0.16
Н | 1. 300-9191 | Конвекторы с креплениями | квт | 100 5,77
48 | 300-9191-139 стр 279 | Стоимость конвекторов | квт | 5.77 | 1100 |  |  |  | 6347
49 | ТЕР16-04-001-01 | Прокладка трубопроводов канализации из полиэтиленовых труб высокой плотности диаметром: 50 мм НР, (22,65 руб.): 128%*0,7 от ФОТ (25,28 руб.) СП, (18,88 руб.): 83%*0,9 от ФОТ (25,28 руб.) | 100 м | 0.03 | 4533.1 | 732.34 | 10.31 | 0.31 | 135.99 | 21.97 | 0.31 | 0.01 | 64.24 | 1.93 | 0.13
Н | 1. 300-9120 | Задвижки | шт | 0
Н | 2. 300-9240 | Крепления | кг | 0
50 | ТЕР16-04-001-02 | Прокладка трубопроводов канализации из полиэтиленовых труб высокой плотности диаметром: 100 мм НР, (144,94 руб.): 128%*0,7 от ФОТ (161,76 руб.) СП, (120,83 руб.): 83%*0,9 от ФОТ (161,76 руб.) | 100 м | 0.2 | 7550.49 | 702.24 | 22.49 | 0.93 | 1510.1 | 140.45 | 4.5 | 0.19 | 61.6 | 12.32 | 0.28 | 0.06
Н | 1. 300-9120 | Задвижки | шт | 0
Н | 2. 300-9240 | Крепления | кг | 0
51 | ТЕР16-04-002-01 | Прокладка трубопроводов водоснабжения из напорных полиэтиленовых труб низкого давления среднего типа наружным диаметром: 20 мм НР, (1480,86 руб.): 128%*0,7 от ФОТ (1652,74 руб.) СП, (1234,6 руб.): 83%*0,9 от ФОТ (1652,74 руб.) | 100 м | 0.6 | 4294.72 | 2168.74 | 1504.59 | 208.41 | 2576.83 | 1301.24 | 902.75 | 125.05 | 190.24 | 114.14 | 13.64 | 8.18
Н | 1. 103-9140 | Арматура муфтовая | шт | 0
Н | 2. 300-9240 | Крепления | кг | 0
Н | 3. 300-9911 | Фасонные и соединительные части к полиэтиленовым трубам | шт | 0
52 | ТЕР16-04-002-02 | Прокладка трубопроводов водоснабжения из напорных полиэтиленовых труб низкого давления среднего типа наружным диаметром: 25 мм НР, (456,09 руб.): 128%*0,7 от ФОТ (509,03 руб.) СП, (380,25 руб.): 83%*0,9 от ФОТ (509,03 руб.) | 100 м | 0.24 | 3279.14 | 1705.9 | 925.49 | 127.35 | 786.99 | 409.42 | 222.12 | 30.56 | 149.64 | 35.91 | 8.42 | 2.02
Н | 1. 103-9140 | Арматура муфтовая | шт | 0
Н | 2. 300-9240 | Крепления | кг | 0
Н | 3. 300-9911 | Фасонные и соединительные части к полиэтиленовым трубам | шт | 0
53 | ТЕР17-01-003-01 | Установка унитазов: с бачком непосредственно присоединенным НР, (28,21 руб.): 128%*0,7 от ФОТ (31,48 руб.) СП, (23,52 руб.): 83%*0,9 от ФОТ (31,48 руб.) | 10 комплектов | 0.1 | 554.18 | 269.56 | 36.05 | 3.84 | 55.42 | 26.96 | 3.61 | 0.38 | 24.64 | 2.46 | 0.71 | 0.07
Н | 1. 300-9400-20 | Унитаз с бачком непосредственно присоединенным | компл | 10 1
54 | 300-9400-304 стр275 | Стоимость унитаза | к-т | 1 | 524.62 |  |  |  | 524.62
55 | ТЕР17-01-001-14 | Установка умывальников одиночных0: с подводкой холодной и горячей воды НР, (24,86 руб.): 128%*0,7 от ФОТ (27,74 руб.) СП, (20,72 руб.): 83%*0,9 от ФОТ (27,74 руб.) | 10 комплектов | 0.1 | 344.23 | 239.45 | 19.39 | 1.56 | 34.42 | 23.95 | 1.94 | 0.16 | 21.65 | 2.17 | 0.35 | 0.04
Н | 1. 300-9400-14 | Умывальники одиночные с подводкой холодной и горячей воды | компл | 10 1
56 | СЦМ-300-0670 | Умывальники | компл | 1 | 377.67 |  |  |  | 377.67
57 | ТЕР17-01-002-03 | Установка смесителей НР, (7,97 руб.): 128%*0,7 от ФОТ (8,9 руб.) СП, (6,65 руб.): 83%*0,9 от ФОТ (8,9 руб.) | 10 шт | 0.1 | 93.61 | 77.42 | 0.16 |  | 9.36 | 7.74 | 0.02 |  | 7 | 0.7
Н | 1. 300-9450 | Смесители | шт | 10 1
58 | СЦМ-300-0615 | Смесители для умывальников | компл | 1 | 206.08 |  |  |  | 206.08
59 | ТЕР17-01-001-18 | Установка поддонов НР, (12,72 руб.): 128%*0,7 от ФОТ (14,2 руб.) СП, (10,61 руб.): 83%*0,9 от ФОТ (14,2 руб.) | 10 комплектов | 0.1 | 264.14 | 120.44 | 50.84 | 2.76 | 26.41 | 12.04 | 5.08 | 0.28 | 10.89 | 1.09 | 0.85 | 0.09
Н | 1. 300-9400-18 | Поддоны душевые чугунные и стальные мелкие | компл | 10 1
60 | СЦМ-300-0539 | Поддоны | компл | 1 | 374.88 |  |  |  | 374.88
Итого прямые затраты по разделу в ценах 2001г. | [8 empty] | 13894.36 | 2435.02 | 1450.59 | 199.06 |  | 214.34 |  | 13.35
Итого прямые затраты по разделу с учетом коэффициентов к итогам | [8 empty] | 14622.26 | 2800.27 | 1813.24 | 248.83 |  | 246.49 |  | 16.69
Накладные расходы | [8 empty] | 2731.99
Сметная прибыль | [8 empty] | 2277.68
Итоги по разделу 6 Сантехнические работы,отопление :
Итого Поз. 46-60 | [8 empty] | 13894.36 | 2435.02 | 1450.59 | 199.06 |  | 214.34 |  | 13.35
Всего с учетом "При ремонте и реконструкции зданий и сооружений работы, аналогичные технологическим процессам в новом строительстве ОЗП=1,15; ЭМ=1,25; ЗПМ=1,25; ТЗ=1,15; ТЗМ=1,25" | [8 empty] | 14622.26 | 2800.27 | 1813.24 | 248.83 |  | 246.49 |  | 16.69
Накладные расходы 128%*0,7 ФОТ (от 3 049,10) | [8 empty] | 2731.99
Сметная прибыль 83%*0,9 ФОТ (от 3 049,10) | [8 empty] | 2277.68
Итого c накладными и см. прибылью | [8 empty] | 19631.93 |  |  |  |  | 246.49 |  | 16.69
В том числе:
Материалы | [8 empty] | 10008.75
Машины и механизмы | [8 empty] | 1813.24
ФОТ | [8 empty] | 3049.1
Накладные расходы | [8 empty] | 2731.99
Сметная прибыль | [8 empty] | 2277.68
В ценах 4 квартала 2009г 19 631,93 * 5,35 | [8 empty] | 105030.83
Итого по разделу 6 Сантехнические работы,отопление | [8 empty] | 105030.83 |  |  |  |  | 246.49 |  | 16.69
Раздел 7. Электромонтажные работы
61 | ТЕРм08-02-403-03 | Провода групповых осветительных сетей. Провод в защитной оболочке или кабель двух-трехжильные: под штукатурку по стенам или в бороздах НР, (837,29 руб.): 95%*0,7 от ФОТ (1259,08 руб.) СП, (736,56 руб.): 65%*0,9 от ФОТ (1259,08 руб.) | 100 м | 2.3 | 1046.76 | 399.97 | 176.72 | 69.97 | 2407.55 | 919.93 | 406.46 | 160.93 | 37 | 85.1 | 5.27 | 12.12
62 | Прайс лист | Кабель марки ВВГп3х2,5 | м | 100 | 6 |  |  |  | 600
63 | Прайс лист | Кабель марки ВВГ 3х1,5 | м | 100 | 4 |  |  |  | 400
64 | Прайс лист | Кабель марки АВВГ 4х10 | м | 10 | 6.21 |  |  |  | 62.1
65 | Прайс лист | Кабель марки АВВГ 4х6 | м | 20 | 4.4 |  |  |  | 88
66 | ТЕРм08-03-599-06 | Щитки осветительные, устанавливаемые в нише болтами на конструкции, масса щитка, кг, до: 15 НР, (39,27 руб.): 95%*0,7 от ФОТ (59,06 руб.) СП, (34,55 руб.): 65%*0,9 от ФОТ (59,06 руб.) | шт. | 1 | 216.42 | 50.84 | 7.92 | 0.47 | 216.42 | 50.84 | 7.92 | 0.47 | 4.46 | 4.46 | 0.06 | 0.06
67 | Счет | Щит ЩРВ-36 | шт | 1 | 344.62 |  |  |  | 344.62
68 | Счет | Автомат трехфазный | шт | 2 | 39.2 |  |  |  | 78.4
69 | Счет | Автомат однофазный | шт | 2 | 7.93 |  |  |  | 15.86
70 | ТЕРм08-03-591-05 | Установка выключателей НР, (28,65 руб.): 95%*0,7 от ФОТ (43,08 руб.) СП, (25,2 руб.): 65%*0,9 от ФОТ (43,08 руб.) | 100 шт. | 0.1 | 407.96 | 373.92 | 9.85 | 0.62 | 40.8 | 37.39 | 0.99 | 0.06 | 32.8 | 3.28 | 0.08 | 0.01
71 | СЦМ-545-1201 | Выключатель одноклавишный для скрытой проводки | шт | 10 | 6.5 |  |  |  | 65
72 | ТЕРм08-03-591-09 | Установка розеток НР, (59,88 руб.): 95%*0,7 от ФОТ (90,05 руб.) СП, (52,68 руб.): 65%*0,9 от ФОТ (90,05 руб.) | 100 шт. | 0.18 | 526.19 | 434.34 | 9.85 | 0.62 | 94.71 | 78.18 | 1.77 | 0.11 | 38.1 | 6.86 | 0.08 | 0.01
73 | ССЦ1-06 | Розетка штепсельная | шт | 18 | 14 |  |  |  | 252
74 | ТЕРр67-08-02 | Смена светильников с: люминесцентными лампами НР, (148,39 руб.): 85%*0,7 от ФОТ (249,39 руб.) СП, (145,89 руб.): 65%*0,9 от ФОТ (249,39 руб.) | 100 шт. | 0.12 | 45386.81 | 1806.1 | 1.71 | 0.96 | 5446.42 | 216.73 | 0.21 | 0.12 | 163.3 | 19.6 | 0.08 | 0.01
75 | ТЕРм10-06-037-08 | Монтаж распределительных коробок НР, (129,08 руб.): 100%*0,7 от ФОТ (184,4 руб.) СП, (107,87 руб.): 65%*0,9 от ФОТ (184,4 руб.) | шт. | 15 | 12.25 | 10.69 | 0.27 |  | 183.75 | 160.35 | 4.05 |  | 1.09 | 16.35
Н | 1. 999-0005 | Масса оборудования | т | 0,0035 0,0525
76 | Прайс лист | Распределительная коробка | шт | 15 | 4.8 |  |  |  | 72
77 | ТЕРм08-03-600-01 | Счетчики, устанавливаемые на готовом основании: однофазные НР, (3,1 руб.): 95%*0,7 от ФОТ (4,66 руб.) СП, (2,73 руб.): 65%*0,9 от ФОТ (4,66 руб.) | шт. | 1 | 6.75 | 3.88 | 2.46 | 0.16 | 6.75 | 3.88 | 2.46 | 0.16 | 0.34 | 0.34 | 0.02 | 0.02
78 | Прайс лист | Стоимость счетчика | шт | 1 | 98.21 |  |  |  | 98.21
79 | Прайс лист | Стоимость прожектора | шт | 2 | 467 |  |  |  | 934
Итого прямые затраты по разделу в ценах 2001г. | [8 empty] | 11406.59 | 1467.3 | 423.86 | 161.85 |  | 135.99 |  | 12.23
Итого прямые затраты по разделу с учетом коэффициентов к итогам | [8 empty] | 11732.64 | 1687.39 | 529.82 | 202.31 |  | 156.39 |  | 15.29
Накладные расходы | [8 empty] | 1245.65
Сметная прибыль | [8 empty] | 1105.47
Итоги по разделу 7 Электромонтажные работы :
Электромонтажные работы на других объектах | [8 empty] | 7864.74 |  |  |  |  | 115.05 |  | 15.28
Электромонтажные работы (ремонтно-строительные) | [8 empty] | 5773.26 |  |  |  |  | 22.54 |  | 0.01
Прокладка и монтаж сетей связи | [8 empty] | 445.76 |  |  |  |  | 18.8
Итого | [8 empty] | 14083.76 |  |  |  |  | 156.39 |  | 15.29
В том числе:
Материалы | [8 empty] | 9515.43
Машины и механизмы | [8 empty] | 529.82
ФОТ | [8 empty] | 1889.7
Накладные расходы | [8 empty] | 1245.65
Сметная прибыль | [8 empty] | 1105.47
В ценах 4 квартала 2009г 14 083,76 * 5,35 | [8 empty] | 75348.12
Итого по разделу 7 Электромонтажные работы | [8 empty] | 75348.12 |  |  |  |  | 156.39 |  | 15.29
Раздел 8. Наружная отделка
Козырьки
80 | ТЕРм38-01-003-01 | Изготовление каркаса под лексан НР, (44,58 руб.): 66%*0,7 от ФОТ (96,49 руб.) СП 0%*0,9 от ФОТ | 1 т | 0.075 | 2467.92 | 1006.46 | 1196.33 | 103.27 | 185.09 | 75.48 | 89.72 | 7.75 | 91 | 6.83 | 7.34 | 0.55
Н | 1. 101-9410 | Сталь швеллерная | т | 1,032 0,0774
81 | СЦМ-101-1895 | Каркас стальной | т | 0.075 | 10693.6 |  |  |  | 802.02
82 | ТЕР12-01-007-03 | Устройство покрытий из лексана 1 234,87 = 4 727,97 - 26,87 x 130 НР, (55,81 руб.): 120%*0,7 от ФОТ (66,44 руб.) СП, (38,87 руб.): 65%*0,9 от ФОТ (66,44 руб.) | 100 м2 | 0.12 | 1234.87 | 468.05 | 112 | 12.27 | 148.18 | 56.17 | 13.44 | 1.47 | 47.23 | 5.67 | 1.19 | 0.14
Уд | 1. 101-0036 | Листы асбестоцементные волнистые унифицированного профиля 54/200 толщиной 7.5 мм | м2 | 130 15,6 | 26.87 |  |  |  | 419.17
83 | СЦМ-101-1895 | Лексан ПК 8мм цвеной | м2 | 12 | 200 |  |  |  | 2400
Ступени
84 | ТЕР11-01-011-01 | Устройство стяжек: цементных толщиной 20 мм НР, (44,79 руб.): 123%*0,7 от ФОТ (52,02 руб.) СП, (35,11 руб.): 75%*0,9 от ФОТ (52,02 руб.) | 100 м2 | 0.12 | 1712.98 | 360.33 | 31.82 | 15.25 | 205.56 | 43.24 | 3.82 | 1.83 | 39.51 | 4.74 | 1.27 | 0.15
85 | ТЕР11-01-011-02 | Устройство стяжек: цементных на каждые 5 мм изменения толщины стяжки добавлять или исключать к норме 11-01-011-01 КОЭФ. К ПОЗИЦИИ: Новый коэффициент ПЗ=3; ОЗП=3; ЭМ=3; ЗПМ=3; МАТ=3; ТЗ=3; ТЗМ=3 НР, (2,61 руб.): 123%*0,7 от ФОТ (3,03 руб.) СП, (2,05 руб.): 75%*0,9 от ФОТ (3,03 руб.) | 100 м2 | 0.12 | 1015.5 | 13.68 | 17.04 | 7.56 | 121.86 | 1.64 | 2.04 | 0.91 | 1.5 | 0.18 | 0.63 | 0.08
86 | ТЕР11-01-027-03 | Устройство покрытий на цементном растворе из плиток: керамических для полов одноцветных с красителем НР, (183,93 руб.): 123%*0,7 от ФОТ (213,62 руб.) СП, (144,19 руб.): 75%*0,9 от ФОТ (213,62 руб.) | 100 м2 | 0.15 | 10014.68 | 1203.79 | 104.62 | 31.79 | 1502.2 | 180.57 | 15.69 | 4.77 | 119.78 | 17.97 | 2.94 | 0.44
87 | СЦМ-204-0059 | Анкерные детали | т | 0.002 | 11065.67 |  |  |  | 22.13
88 | Прайс лист | Плиты керамогранитные | м2 | 16 | 125.3 |  |  |  | 2004.8
Фасад
89 | ТЕР15-02-001-01 | Улучшенная штукатурка цементно-известковым раствором по камню: стен НР, (3231,93 руб.): 105%*0,7 от ФОТ (4397,18 руб.) СП, (2176,6 руб.): 55%*0,9 от ФОТ (4397,18 руб.) | 100 м2 | 4.7 | 2006 | 783.93 | 67.1 | 27.24 | 9428.2 | 3684.47 | 315.37 | 128.03 | 70.88 | 333.14 | 2.78 | 13.07
90 | ТЕР15-04-011-02 | Окраска фасадов с лесов с подготовкой поверхности: силикатная НР, (794,26 руб.): 105%*0,7 от ФОТ (1080,62 руб.) СП, (534,91 руб.): 55%*0,9 от ФОТ (1080,62 руб.) | 100 м2 | 4.7 | 655 | 199.93 | 9.36 |  | 3078.5 | 939.67 | 43.99 |  | 20.38 | 95.79 | 0.12 | 0.56
91 | ТЕР15-01-001-09 | Облицовка стен гранитными плитами чистотесанными толщиной 100 мм при числе плит в 1 м2: до 6 НР, (950,24 руб.): 105%*0,7 от ФОТ (1292,84 руб.) СП, (639,96 руб.): 55%*0,9 от ФОТ (1292,84 руб.) | 100 м2 | 0.08 | 17934.12 | 13837.32 | 1310.69 | 197.96 | 1434.73 | 1106.99 | 104.86 | 15.84 | 1162.8 | 93.02 | 16.85 | 1.35
Н | 1. 204-0059 | Анкерные детали из прямых или гнутых круглых стержней с резьбой (в комплекте с шайбами и гайками или без них), поставляемые отдельно | т | 0 | 11065.67
Н | 2. 412-9180 | Плиты облицовочные | м2 | 98 7,84
92 | Прайс лист | Плиты облицовочные "Рваный камень" | м2 | 8 | 121.5 |  |  |  | 971.96
93 | СЦМ-204-0059 | Анкерные детали из прямых или гнутых круглых стержней с резьбой (в комплекте с шайбами и гайками или без них), поставляемые отдельно | т | 0.01 | 11065.67 |  |  |  | 110.66
Металлоконструкции
94 | ТЕР09-04-011-01 | Монтаж каркасов ворот НР, (299,33 руб.): 90%*0,7 от ФОТ (475,13 руб.) СП, (363,47 руб.): 85%*0,9 от ФОТ (475,13 руб.) | 1 т конструкций | 0.6 | 3759.56 | 536.5 | 2696.11 | 139.92 | 2255.74 | 321.9 | 1617.67 | 83.95 | 46.37 | 27.82 | 8.87 | 5.32
Н | 1. 101-1714 | Болты строительные с гайками и шайбами | т | 0 | 9895.04
Н | 2. 201-9002 | Конструкции стальные | т | 1 0,6
95 | СЦМ-201-9090-1 | Каркасы металлические | т | 0.6 | 8197.05 |  |  |  | 4918.23
96 | ТЕР09-05-001-01 | Облицовка ворот стальным профилированным листом НР, (72,55 руб.): 90%*0,7 от ФОТ (115,16 руб.) СП, (88,1 руб.): 85%*0,9 от ФОТ (115,16 руб.) | 100 м2 | 0.3 | 381.7 | 331.77 | 35.54 | 1.86 | 114.51 | 99.53 | 10.66 | 0.56 | 32.59 | 9.78 | 0.31 | 0.09
Н | 1. 101-9910 | Стальной гнутый профиль (профилированный настил) | т | 0
97 | Прайс лист | Сталь листовая толщ.2мм (1,25х2,5) | лист | 10 | 203.64 |  |  |  | 2036.4
98 | СЦМ-201-0650 | Ограждение лестничных проемов, лестничные марши, пожарные лестницы | т | 0.07 | 8148.34 |  |  |  | 570.38
99 | СЦМ-101-1714 | Болты строительные с гайками и шайбами | т | 0.005 | 9895.04 |  |  |  | 49.48
100 | ТЕР09-03-029-01 | Монтаж лестниц прямолинейных и криволинейных, пожарных с ограждением НР, (22,58 руб.): 90%*0,7 от ФОТ (35,84 руб.) СП, (27,42 руб.): 85%*0,9 от ФОТ (35,84 руб.) | 1 т | 0.07 | 1205.89 | 349.92 | 758.48 | 87.74 | 84.41 | 24.49 | 53.09 | 6.14 | 32.37 | 2.27 | 5.83 | 0.41
Н | 1. 101-1714 | Болты строительные с гайками и шайбами | т | 0 | 9895.04
Н | 2. 201-9002 | Конструкции стальные | т | 1 0,07
Сцена
101 | ТЕР11-01-012-01 | Укладка лаг: по кирпичным столбикам НР, (684,42 руб.): 123%*0,7 от ФОТ (794,91 руб.) СП, (536,56 руб.): 75%*0,9 от ФОТ (794,91 руб.) | 100 м2 пола | 1.57 | 4807.16 | 438.51 | 49.48 | 1.62 | 7547.24 | 688.46 | 77.68 | 2.54 | 44.7 | 70.18 | 0.62 | 0.97
102 | ТЕР11-01-033-03 | Устройство покрытий из брусков НР, (1073,16 руб.): 123%*0,7 от ФОТ (1246,41 руб.) СП, (841,33 руб.): 75%*0,9 от ФОТ (1246,41 руб.) | 100 м2 | 1.57 | 17442.84 | 677.28 | 135.73 | 12.01 | 27385.26 | 1063.33 | 213.1 | 18.86 | 69.04 | 108.39 | 2.45 | 3.85
103 | ТЕР15-04-026-03 | Окраска масляными составами по дереву: полов НР, (1136,95 руб.): 105%*0,7 от ФОТ (1546,87 руб.) СП, (765,7 руб.): 55%*0,9 от ФОТ (1546,87 руб.) | 100 м2 | 1.57 | 2044.52 | 856.49 | 11.54 | 0.24 | 3209.9 | 1344.69 | 18.12 | 0.38 | 77.44 | 121.58 | 0.17 | 0.27
104 | ТЕРр53-07-01 | Смена отдельных досок чистой наружной обшивки стен НР, (110,77 руб.): 86%*0,7 от ФОТ (184 руб.) СП, (115,92 руб.): 70%*0,9 от ФОТ (184 руб.) | 100 м досок | 0.5 | 862.21 | 319.99 | 13.33 |  | 431.11 | 160 | 6.67 |  | 31.84 | 15.92 | 0.18 | 0.09
105 | ТЕР15-04-026-01 | Окраска масляными составами по дереву: стен НР, (2131,2 руб.): 105%*0,7 от ФОТ (2899,59 руб.) СП, (1435,3 руб.): 55%*0,9 от ФОТ (2899,59 руб.) | 100 м2 | 2.67 | 1875.97 | 944.08 | 8.57 | 0.24 | 5008.84 | 2520.69 | 22.88 | 0.64 | 85.36 | 227.91 | 0.13 | 0.35
Ограждение
106 | ТЕР10-01-070-08 | Устройство заборов при установленных столбах: решетчатых высотой до 2 м НР, (2342,87 руб.): 118%*0,7 от ФОТ (2836,41 руб.) СП, (1608,24 руб.): 63%*0,9 от ФОТ (2836,41 руб.) | 100 м2 | 2.4 | 5974.72 | 957.63 | 566.2 | 64.45 | 14339.33 | 2298.31 | 1358.88 | 154.68 | 94.07 | 225.77 | 4.66 | 11.18
107 | ТЕР15-04-026-01 | Окраска масляными составами по дереву: ограждений НР, (1915,7 руб.): 105%*0,7 от ФОТ (2606,39 руб.) СП, (1290,16 руб.): 55%*0,9 от ФОТ (2606,39 руб.) | 100 м2 | 2.4 | 1875.97 | 944.08 | 8.57 | 0.24 | 4502.33 | 2265.79 | 20.57 | 0.58 | 85.36 | 204.86 | 0.13 | 0.31
Итого прямые затраты по разделу в ценах 2001г. | [8 empty] | 94869.05 | 16875.42 | 3988.25 | 428.93 |  | 1571.82 |  | 39.18
Итого прямые затраты по разделу с учетом коэффициентов к итогам | [8 empty] | 98397.45 | 19406.75 | 4985.32 | 536.17 |  | 1807.6 |  | 48.99
Накладные расходы | [8 empty] | 15097.64
Сметная прибыль | [8 empty] | 10643.87
Итоги по разделу 8 Наружная отделка :
Изготовление в построечных условиях материалов и полуфабрикатов. (Необходимо внести значение СП) | [8 empty] | 3465.44 |  |  |  |  | 7.85 |  | 0.69
Кровли | [8 empty] | 254.65 |  |  |  |  | 6.52 |  | 0.18
Полы | [8 empty] | 43331.69 |  |  |  |  | 231.68 |  | 6.86
Отделочные работы | [8 empty] | 46658.82 |  |  |  |  | 1237.75 |  | 19.89
Строительные металлические конструкции | [8 empty] | 10769.98 |  |  |  |  | 45.85 |  | 7.28
Стены (ремонтно-строительные) | [8 empty] | 683.47 |  |  |  |  | 18.31 |  | 0.11
Деревянные конструкции | [8 empty] | 18974.91 |  |  |  |  | 259.64 |  | 13.98
Итого | [8 empty] | 124138.96 |  |  |  |  | 1807.6 |  | 48.99
В том числе:
Материалы | [8 empty] | 74005.38
Машины и механизмы | [8 empty] | 4985.32
ФОТ | [8 empty] | 19942.92
Накладные расходы | [8 empty] | 15097.64
Сметная прибыль | [8 empty] | 10643.87
В ценах 4 квартала 2009г 124 138,96 * 5,35 | [8 empty] | 664143.44
Итого по разделу 8 Наружная отделка | [8 empty] | 664143.44 |  |  |  |  | 1807.6 |  | 48.99
Раздел 9. Кровля
108 | ТЕРр58-07-02 | Ремонт отдельными местами рулонного покрытия с промазкой: битумными составами с заменой 2 слоев НР, (410,83 руб.): 83%*0,7 от ФОТ (707,1 руб.) СП, (413,65 руб.): 65%*0,9 от ФОТ (707,1 руб.) | 100 м2 покрытий | 1.41 | 4462.54 | 432.55 | 56.27 | 3.24 | 6292.18 | 609.9 | 79.34 | 4.57 | 43.04 | 60.69 | 0.45 | 0.63
109 | СЦМ-101-0852 | Вычетается из расценки 58-07-2 Рубероид кровельный с крупнозернистой посыпкой РКК-350б | м2 | -328.5 | 7.78 |  |  |  | -2555.73
110 | СЦМ-101-0861 | Рубероид наплавляемый РМ-420-1,0 | м2 | 328.5 | 9.64 |  |  |  | 3166.74
Итого прямые затраты по разделу в ценах 2001г. | [8 empty] | 6903.19 | 609.9 | 79.34 | 4.57 |  | 60.69 |  | 0.63
Итого прямые затраты по разделу с учетом коэффициентов к итогам | [8 empty] | 7014.52 | 701.39 | 99.18 | 5.71 |  | 69.79 |  | 0.79
Накладные расходы | [8 empty] | 410.83
Сметная прибыль | [8 empty] | 413.65
Итоги по разделу 9 Кровля :
Итого Поз. 109-110 НР 83% ФОТ; СП 65% ФОТ | [8 empty] | 611.01
Итого Поз. 108 НР 83%*0,7 ФОТ; СП 65%*0,9 ФОТ | [8 empty] | 7227.99 |  |  |  |  | 69.79 |  | 0.79
Итого | [8 empty] | 7839 |  |  |  |  | 69.79 |  | 0.79
В том числе:
Материалы | [8 empty] | 6213.95
Машины и механизмы | [8 empty] | 99.18
ФОТ | [8 empty] | 707.1
Накладные расходы | [8 empty] | 410.83
Сметная прибыль | [8 empty] | 413.65
В ценах 4 квартала 2009г 7 839,00 * 5,35 | [8 empty] | 41938.65
Итого по разделу 9 Кровля | [8 empty] | 41938.65 |  |  |  |  | 69.79 |  | 0.79
ИТОГИ ПО СМЕТЕ:
Итого прямые затраты по смете в ценах 2001г. | [8 empty] | 231931.67 | 44945.86 | 13917.13 | 1673.33 |  | 4211.13 |  | 150.72
Итого прямые затраты по смете с учетом коэффициентов к итогам | [8 empty] | 242152.85 | 51687.75 | 17396.42 | 2091.67 |  | 4842.79 |  | 188.43
Накладные расходы | [8 empty] | 39651.97
Сметная прибыль | [8 empty] | 29404.59
Итоги по смете:
Итого Строительные работы | [8 empty] | 297125.65 |  |  |  |  | 4686.4 |  | 173.14
Итого Монтажные работы | [8 empty] | 14083.76 |  |  |  |  | 156.39 |  | 15.29
Итого | [8 empty] | 311209.41 |  |  |  |  | 4842.79 |  | 188.43
В том числе:
Материалы | [8 empty] | 173068.68
Машины и механизмы | [8 empty] | 17396.42
ФОТ | [8 empty] | 53779.42
Накладные расходы | [8 empty] | 39651.97
Сметная прибыль | [8 empty] | 29404.59
Непредвиденные затраты 2% | [8 empty] | 6224.19
Итого с непредвиденными | [8 empty] | 317433.6
В ценах 4 квартала 2009г 317 433,60 * 5,35 | [8 empty] | 1698269.76
ВСЕГО по смете | [8 empty] | 1698269.76 |  |  |  |  | 4842.79 |  | 188.43
[6 empty] | Составил |  |  |  | Мамиев О.Х.
[6 empty] | Проверил |  |  |  | Дзарданов В.Ю.