## Локальная смета
[5 empty] | Начальник УпС | [7 empty] | УТВЕРЖДАЮ:
АМС г. Владикавказа
[5 empty] | Цгоев К.Дз. | [7 empty] | __________________________
"____" ______________200_ г.
Ремонт детского сада №27 в г. Владикавказ
(наименование стройки)
ЛОКАЛЬНЫЙ СМЕТНЫЙ РАСЧЕТ № 307-2009
(локальная смета)
|  | на | ремонтные работы
(наименование работ и затрат, наименование объекта)
|  |  | Сметная стоимость ___________________________________________________________ | [5 empty] | ___________________________1785,413 |  | тыс.руб.
|  |  | строительных работ ___________________________________________________________ | [5 empty] | ___________________________________________________________268,777 |  | тыс.руб.
|  |  | монтажных работ ___________________________________________________________ | [5 empty] | ___________________________________________________________14,038 |  | тыс.руб.
|  |  | Сметная трудоемкость ___________________________________________________________ | [5 empty] | ___________________________________________________________4283,81 |  | чел.час
Составлен(а) в текущих (прогнозных) ценах по состоянию на 4 квартал 2009 г.
№ пп | Обоснование | Наименование | Ед. изм. | Кол. | Стоимость единицы, руб. |  |  |  | Общая стоимость, руб. |  |  |  | Т/з осн. раб.на ед. | Т/з осн. раб. Всего | Т/з мех. на ед. | Т/з мех. Всего
[5 empty] | Всего | В том числе |  |  | Всего | В том числе
[6 empty] | Осн.З/п | Эк.Маш | З/пМех |  | Осн.З/п | Эк.Маш | З/пМех
1 | 2 | 3 | 4 | 5 | 6 | 7 | 8 | 9 | 10 | 11 | 12 | 13 | 14 | 15 | 16 | 17
Раздел 1. Проемы
1 | ТЕР46-04-012-01 | Разборка деревянных заполнений проемов: оконных с подоконными досками НР, (971,46 руб.): 110%*0,9 от ФОТ (981,27 руб.) СП, (583,86 руб.): 70%*0,85 от ФОТ (981,27 руб.) | 100 м2 | 0.532 | 1917.25 | 1751.54 | 165.71 | 92.96 | 1019.98 | 931.82 | 88.16 | 49.45 | 188.54 | 100.3 | 7.74 | 4.12
2 | ТЕР10-01-027-02 | Установка в жилых и общественных зданиях блоков оконных с переплетами: спаренными в стенах каменных площадью проема более 2 м2 КОЭФ. К ПОЗИЦИИ: Новый коэффициент ОЗП=0,78; ТЗ=0,78 НР, (664,2 руб.): 118%*0,9 от ФОТ (625,42 руб.) СП, (334,91 руб.): 63%*0,85 от ФОТ (625,42 руб.) | 100 м2 проемов | 0.532 | 3768.17 | 1094.37 | 738.67 | 81.22 | 2004.67 | 582.21 | 392.97 | 43.21 | 104.9256 | 55.82 | 7.4 | 3.94
Н, Уд | 1. 101-9411 | Скобяные изделия | компл | 0
Н, Уд | 2. 203-9095 | Блоки оконные | м2 | 100 53,2
3 | СЦМ-203-0072 | Блоки оконные | м2 | 53.2 | 581.95 |  |  |  | 30959.74
4 | ТЕР10-01-033-02 | Установка деревянных подоконных досок в каменных стенах высотой проема: до 2 м НР, (413,91 руб.): 118% от ФОТ (350,77 руб.) СП, (220,99 руб.): 63% от ФОТ (350,77 руб.) | 100 м2 проемов | 0.532 | 1893.57 | 656.24 | 63.56 | 3.11 | 1007.38 | 349.12 | 33.81 | 1.65 | 66.22 | 35.23 | 0.47 | 0.25
Н, Уд | 1. 203-9055 | Доски подоконные деревянные | м | 74 39,37
5 | СЦМ-203-0379 | Доски подоконные шириной 350 мм | м | 30.3 | 91.02 |  |  |  | 2757.91
6 | ТЕР46-04-012-03 | Разборка деревянных заполнений проемов: дверных и воротных НР, (228,4 руб.): 110%*0,9 от ФОТ (230,71 руб.) СП, (137,27 руб.): 70%*0,85 от ФОТ (230,71 руб.) | 100 м2 | 0.218 | 1131.03 | 965.32 | 165.71 | 92.96 | 246.56 | 210.44 | 36.12 | 20.27 | 103.91 | 22.65 | 7.74 | 1.69
7 | ТЕР10-01-039-02 | Установка блоков в наружных и внутренних дверных проемах: в каменных стенах площадью проема более 3 м2 НР, (262,93 руб.): 118%*0,9 от ФОТ (247,58 руб.) СП, (132,58 руб.): 63%*0,85 от ФОТ (247,58 руб.) | 100 м2 проемов | 0.218 | 3764.62 | 1004.47 | 1014.52 | 131.23 | 820.69 | 218.97 | 221.17 | 28.61 | 92.92 | 20.26 | 10.52 | 2.29
Н, Уд | 1. 101-9411 | Скобяные изделия | компл | 0
Н, Уд | 2. 203-9057 | Блоки дверные | м2 | 100 21,8
8 | СЦМ-203-0233 | Блоки дверные деревянные высококачественные | м2 | 21.8 | 668.17 |  |  |  | 14566.11
10 | ТЕР10-01-060-01 | Установка и крепление наличников НР, (42,84 руб.): 118%*0,9 от ФОТ (40,34 руб.) СП, (21,6 руб.): 63%*0,85 от ФОТ (40,34 руб.) | 100 м коробок блоков | 0.55 | 85.72 | 73.35 | 2.96 |  | 47.15 | 40.34 | 1.63 |  | 7.82 | 4.3 | 0.04 | 0.02
Н, Уд | 1. 203-9054 | Наличники | м | 112 61,6
11 | СЦМ-203-0358 | Наличники из древесины типы Н-1, Н-2 размером 13х44 мм | м | 61.6 | 7.47 |  |  |  | 460.15
14 | ТЕР09-06-001-02 | Монтаж: лотков, решеток, затворов из полосовой и тонколистовой стали НР, (171,76 руб.): 90%*0,9 от ФОТ (212,05 руб.) СП, (153,21 руб.): 85%*0,85 от ФОТ (212,05 руб.) | 1 т | 0.424 | 729.91 | 498.25 | 140.44 | 1.86 | 309.48 | 211.26 | 59.55 | 0.79 | 50.79 | 21.54 | 0.31 | 0.13
Н | 1. 201-9002 | Конструкции стальные | т | 1 0,424
15 | СЦМ-101-1895 | Решетки стальные | т | 0.424 | 10693.6 |  |  |  | 4534.09
Итого прямые затраты по разделу в ценах 2001г. | [8 empty] | 58733.91 | 2544.16 | 833.41 | 143.98 |  | 260.1 |  | 12.44
Накладные расходы | [8 empty] | 2755.5
Сметная прибыль | [8 empty] | 1584.42
Итоги по разделу 1 Проемы :
Работы по реконструкции зданий и сооружений (усиление и замена существующих конструкций, разборка и возведение отдельных конструктивных элементов) | [8 empty] | 3187.53 |  |  |  |  | 122.95 |  | 5.81
Деревянные конструкции | [8 empty] | 51959.85 |  |  |  |  | 115.61 |  | 6.5
Строительные металлические конструкции | [8 empty] | 7926.45 |  |  |  |  | 21.54 |  | 0.13
Итого | [8 empty] | 63073.83 |  |  |  |  | 260.1 |  | 12.44
В том числе:
Материалы | [8 empty] | 55356.34
Машины и механизмы | [8 empty] | 833.41
ФОТ | [8 empty] | 2688.14
Накладные расходы | [8 empty] | 2755.5
Сметная прибыль | [8 empty] | 1584.42
В ценах 4 квартала 2010г 63 073,83 * 5,35 | [8 empty] | 337444.99
Итого по разделу 1 Проемы | [8 empty] | 337444.99 |  |  |  |  | 260.1 |  | 12.44
Раздел 2. Электромонтажные работы
16 | ТЕР46-03-011-01 | Пробивка в кирпичных стенах борозд площадью сечения: до 20 см2 НР, (315,02 руб.): 110%*0,9 от ФОТ (318,2 руб.) СП, (189,33 руб.): 70%*0,85 от ФОТ (318,2 руб.) | 100 м борозд | 1.5 | 877 | 165.16 | 711.84 | 46.97 | 1315.5 | 247.74 | 1067.76 | 70.46 | 15.64 | 23.46 | 4.06 | 6.09
17 | ТЕРм08-02-403-03 | Провода групповых осветительных сетей. Провод в защитной оболочке или кабель двух-трехжильные: под штукатурку по стенам или в бороздах НР, (1004,51 руб.): 95%*0,9 от ФОТ (1174,86 руб.) СП, (649,11 руб.): 65%*0,85 от ФОТ (1174,86 руб.) | 100 м | 2.5 | 1046.76 | 399.97 | 176.72 | 69.97 | 2616.9 | 999.93 | 441.8 | 174.93 | 37 | 92.5 | 5.27 | 13.18
18 | ССЦ6-04г | Кабель марки ВВГнг-ЛС-3х2,5 | 1000м | 0.25 | 5366.4 |  |  |  | 1341.6
19 | ТЕРм08-03-591-02 | Выключатель: одноклавишный утопленного типа при скрытой проводке НР, (31,44 руб.): 95%*0,9 от ФОТ (36,77 руб.) СП, (20,32 руб.): 65%*0,85 от ФОТ (36,77 руб.) | 100 шт. | 0.1 | 401.12 | 367.08 | 9.85 | 0.62 | 40.11 | 36.71 | 0.99 | 0.06 | 32.2 | 3.22 | 0.08 | 0.01
20 | СЦМ-545-1201 | Выключатель одноклавишный для скрытой проводки | шт | 10 | 6.5 |  |  |  | 65
21 | ТЕРм08-03-591-09 | Розетка штепсельная: утопленного типа при скрытой проводке НР, (52,07 руб.): 95%*0,9 от ФОТ (60,9 руб.) СП, (33,65 руб.): 65%*0,85 от ФОТ (60,9 руб.) | 100 шт. | 0.14 | 526.19 | 434.34 | 9.85 | 0.62 | 73.67 | 60.81 | 1.38 | 0.09 | 38.1 | 5.33 | 0.08 | 0.01
22 | ССЦ1-06 | Розетка штепсельная малогабаритная для скрытой проводки, тип: РШ-П-20-С-01-10/220У4 | шт | 14 | 14 |  |  |  | 196
23 | ТЕРр67-08-02 | Смена светильников с: люминесцентными лампами НР, (230,4 руб.): 85% от ФОТ (271,06 руб.) СП, (176,19 руб.): 65% от ФОТ (271,06 руб.) | 100 шт. | 0.15 | 45386.81 | 1806.1 | 1.71 | 0.96 | 6808.02 | 270.92 | 0.26 | 0.14 | 163.3 | 24.5 | 0.08 | 0.01
24 | ТЕРм08-03-572-03 | Блок управления шкафного исполнения или распределительный пункт (шкаф), устанавливаемый на стене, высота и ширина, мм, до: 600х600 НР, (23,94 руб.): 95%*0,9 от ФОТ (28 руб.) СП, (15,47 руб.): 65%*0,85 от ФОТ (28 руб.) | шт. | 1 | 659.77 | 26.45 | 31.4 | 1.55 | 659.77 | 26.45 | 31.4 | 1.55 | 2.32 | 2.32 | 0.2 | 0.2
Итого прямые затраты по разделу в ценах 2001г. | [8 empty] | 13116.57 | 1642.56 | 1543.59 | 247.23 |  | 151.33 |  | 19.5
Накладные расходы | [8 empty] | 1657.37
Сметная прибыль | [8 empty] | 1084.06
Итоги по разделу 2 Электромонтажные работы :
Итого Строительные работы | [8 empty] | 1819.85 |  |  |  |  | 23.46 |  | 6.09
Итого Монтажные работы | [8 empty] | 14038.15 |  |  |  |  | 127.87 |  | 13.41
Итого | [8 empty] | 15858 |  |  |  |  | 151.33 |  | 19.5
В том числе:
Материалы | [8 empty] | 9930.42
Машины и механизмы | [8 empty] | 1543.59
ФОТ | [8 empty] | 1889.79
Накладные расходы | [8 empty] | 1657.37
Сметная прибыль | [8 empty] | 1084.06
В ценах 4 квартала 2010г 15 858,00 * 5,35 | [8 empty] | 84840.3
Итого по разделу 2 Электромонтажные работы | [8 empty] | 84840.3 |  |  |  |  | 151.33 |  | 19.5
Раздел 3. Отопление
25 | ТЕРр65-19-01 | Демонтаж радиаторов весом до: 80 кг НР, (143,44 руб.): 74% от ФОТ (193,84 руб.) СП, (96,92 руб.): 50% от ФОТ (193,84 руб.) | 100 шт. | 0.19 | 1041.26 | 993.3 | 47.96 | 26.9 | 197.84 | 188.73 | 9.11 | 5.11 | 110 | 20.9 | 2.24 | 0.43
26 | ТЕРр65-09-02 | Смена внутренних трубопроводов из стальных труб диаметром: 20 мм НР, (372,84 руб.): 103% от ФОТ (361,98 руб.) СП, (217,19 руб.): 60% от ФОТ (361,98 руб.) | 100 м трубопроводов | 0.38 | 4594.94 | 950.05 | 63.84 | 2.52 | 1746.08 | 361.02 | 24.26 | 0.96 | 85.9 | 32.64 | 0.42 | 0.16
Н, Уд | 1. 300-1224 | Крепления для трубопроводов: кронштейны, планки, хомуты | кг | 0 | 12.4
Н, Уд | 2. 300-1342 | Вентили проходные муфтовые 15кч18п для воды, давлением 1.6 МПа (16 кгс/см2), диаметром 20 мм | шт | 0 | 22.91
31 | ТЕР18-03-001-01 | Установка радиаторов: чугунных НР, (170,75 руб.): 128%*0,9 от ФОТ (148,22 руб.) СП, (104,57 руб.): 83%*0,85 от ФОТ (148,22 руб.) | 100 квт радиаторов и конвекторов | 0.182 | 1449.56 | 781.22 | 320.22 | 33.16 | 263.82 | 142.18 | 58.28 | 6.04 | 75.7 | 13.78 | 6.06 | 1.1
Н | 1. 300-9351 | Радиаторы | квт | 100 18,2
32 | СЦМ-300-0424 | Конвекторы отопительные островные канальные с кожухом типа УНИВЕРСАЛ с креплениями, настенные | квт | 18.2 | 411.43 |  |  |  | 7488.03
33 | СЦМ-300-0483 | Кронштейны для крепления радиаторов и ребристых труб на облегченных конструкциях стен при длине кронштейна 135 мм | 100шт | 0.3 | 1033.28 |  |  |  | 309.98
34 | ТЕР16-05-001-01 | Установка вентилей, задвижек, затворов, клапанов обратных, кранов проходных на трубопроводах из стальных труб диаметром: до 25 мм НР, (388,52 руб.): 128%*0,9 от ФОТ (337,26 руб.) СП, (237,94 руб.): 83%*0,85 от ФОТ (337,26 руб.) | 1 шт | 22 | 47.03 | 15.33 | 3.82 |  | 1034.66 | 337.26 | 84.04 |  | 1.47 | 32.34 | 0.01 | 0.22
Н, Уд | 1. 300-9009 | Арматура фланцевая | шт | 1 22
Н, Уд | 2. 300-9507 | Фланцы стальные | шт | 2 44
35 | СЦМ-300-1342 | Вентили проходные муфтовые 15кч18п для воды, давлением 1.6 МПа (16 кгс/см2), диаметром 20 мм | шт | 22 | 22.91 |  |  |  | 504.02
Итого прямые затраты по разделу в ценах 2001г. | [8 empty] | 11544.43 | 1029.19 | 175.69 | 12.11 |  | 99.66 |  | 1.91
Накладные расходы | [8 empty] | 1075.55
Сметная прибыль | [8 empty] | 656.62
Итоги по разделу 3 Отопление :
Внутренние санитарно-технические работы: демонтаж и разборка (ремонтно-строительные) | [8 empty] | 438.2 |  |  |  |  | 20.9 |  | 0.43
Внутренние санитарно-технические работы: смена труб, санитарно-технических приборов и другие работы (ремонтно-строительные) | [8 empty] | 2336.11 |  |  |  |  | 32.64 |  | 0.16
Сантехнические работы - внутренние (трубопроводы, водопровод, канализация, отопление, газоснабжение, вентиляция и кондиционирование воздуха) | [8 empty] | 10502.29 |  |  |  |  | 46.12 |  | 1.32
Отделочные работы
Прочие ремонтно-строительные работы
Итого | [8 empty] | 13276.6 |  |  |  |  | 99.66 |  | 1.91
В том числе:
Материалы | [8 empty] | 10339.55
Машины и механизмы | [8 empty] | 175.69
ФОТ | [8 empty] | 1041.3
Накладные расходы | [8 empty] | 1075.55
Сметная прибыль | [8 empty] | 656.62
В ценах 4 квартала 2010г 13 276,60 * 5,35 | [8 empty] | 71029.81
Итого по разделу 3 Отопление | [8 empty] | 71029.81 |  |  |  |  | 99.66 |  | 1.91
Раздел 4. Сан. техника
44 | ТЕРр65-08-01 | Смена полиэтиленовых канализационных труб диаметром до: 50 мм НР, (75,56 руб.): 103% от ФОТ (73,36 руб.) СП, (44,02 руб.): 60% от ФОТ (73,36 руб.) | 100 м трубопровода с фасонными частями | 0.11 | 6009.8 | 665.76 | 9.55 | 1.2 | 661.08 | 73.23 | 1.05 | 0.13 | 58.4 | 6.42 | 0.2 | 0.02
Н, Уд | 1. 300-1224 | Крепления для трубопроводов: кронштейны, планки, хомуты | кг | 0 | 12.4
45 | ТЕРр65-08-02 | Смена полиэтиленовых канализационных труб диаметром до: 100 мм НР, (43,75 руб.): 103% от ФОТ (42,48 руб.) СП, (25,49 руб.): 60% от ФОТ (42,48 руб.) | 100 м трубопровода с фасонными частями | 0.06 | 12540.66 | 705.66 | 19.09 | 2.4 | 752.44 | 42.34 | 1.15 | 0.14 | 61.9 | 3.71 | 0.4 | 0.02
Н, Уд | 1. 300-1224 | Крепления для трубопроводов: кронштейны, планки, хомуты | кг | 0 | 12.4
46 | СЦМ-300-1224 | Крепления для трубопроводов: кронштейны, планки, хомуты | кг | 5 | 12.4 |  |  |  | 62
47 | ТЕРр65-06-12 | Смена санитарных приборов: унитазов типа "Компакт" 4 796,39 = 40 387,39 - 355,91 x 100 НР, (355,43 руб.): 103% от ФОТ (345,08 руб.) СП, (207,05 руб.): 60% от ФОТ (345,08 руб.) | 100 приборов | 0.08 | 4796.39 | 4304.46 | 71.6 | 9.01 | 383.71 | 344.36 | 5.73 | 0.72 | 412.7 | 33.02 | 1.5 | 0.12
Уд | 1. 300-1521 | Унитаз-компакт Kомфорт | компл | 100 8 | 355.91 |  |  |  | 2847.28
48 | СЦМ-300-1521 | Унитаз-компакт Kомфорт детский | компл | 8 | 561.76 |  |  |  | 4494.08
50 | ТЕРр65-06-10 | Смена санитарных приборов: гибких подводок НР, (157,8 руб.): 103% от ФОТ (153,2 руб.) СП, (91,92 руб.): 60% от ФОТ (153,2 руб.) | 100 приборов | 0.28 | 2757.3 | 546.53 | 4.77 | 0.6 | 772.04 | 153.03 | 1.34 | 0.17 | 52.4 | 14.67 | 0.1 | 0.03
52 | ТЕРр65-01-01 | Разборка трубопроводов из водогазопроводных труб диаметром до: 32 мм НР, (118 руб.): 74% от ФОТ (159,46 руб.) СП, (79,73 руб.): 50% от ФОТ (159,46 руб.) | 100 м трубопроводов | 0.48 | 364.18 | 331 | 5.94 | 1.2 | 174.81 | 158.88 | 2.85 | 0.58 | 34.66 | 16.64 | 0.1 | 0.05
53 | ТЕР16-04-002-01 | Прокладка трубопроводов водоснабжения из напорных полиэтиленовых труб низкого давления среднего типа наружным диаметром: 20 мм НР, (1314,48 руб.): 128%*0,9 от ФОТ (1141,04 руб.) СП, (805 руб.): 83%*0,85 от ФОТ (1141,04 руб.) | 100 м трубопровода | 0.48 | 4294.72 | 2168.74 | 1504.59 | 208.41 | 2061.47 | 1041 | 722.2 | 100.04 | 190.24 | 91.32 | 13.64 | 6.55
Н | 1. 103-9140 | Арматура муфтовая | шт | 0
Н | 2. 300-9240 | Крепления | кг | 0
Н | 3. 300-9911 | Фасонные и соединительные части к полиэтиленовым трубам | шт | 0
54 | ССЦ-300-9910-088 | Фасонные и соединительные части | шт | 40 | 47.97 |  |  |  | 1918.8
58 | ТЕРр65-05-07 | Смена арматуры смесителей: без душевой сетки НР, (171,89 руб.): 103% от ФОТ (166,88 руб.) СП, (100,13 руб.): 60% от ФОТ (166,88 руб.) | 100 шт. | 0.08 | 17934.12 | 2086 | 6.67 |  | 1434.73 | 166.88 | 0.53 |  | 200 | 16 | 0.09 | 0.01
59 | ТЕРр65-06-15 | Смена санитарных приборов: моек на 1 отделение НР, (70,52 руб.): 103% от ФОТ (68,47 руб.) СП, (41,08 руб.): 60% от ФОТ (68,47 руб.) | 100 приборов | 0.02 | 34785.3 | 3414.78 | 66.83 | 8.41 | 695.71 | 68.3 | 1.34 | 0.17 | 327.4 | 6.55 | 1.4 | 0.03
60 | ТЕРр65-06-24 | Смена санитарных приборов: умывальников НР, (137,17 руб.): 103% от ФОТ (133,17 руб.) СП, (79,9 руб.): 60% от ФОТ (133,17 руб.) | 100 приборов | 0.06 | 17325.78 | 2211.16 | 66.83 | 8.41 | 1039.55 | 132.67 | 4.01 | 0.5 | 212 | 12.72 | 1.4 | 0.08
61 | ТЕРр65-06-03 | Смена санитарных приборов: сифонов НР, (65,69 руб.): 103% от ФОТ (63,78 руб.) СП, (38,27 руб.): 60% от ФОТ (63,78 руб.) | 100 приборов | 0.08 | 4020.68 | 795.81 | 13.15 | 1.56 | 321.65 | 63.66 | 1.05 | 0.12 | 76.3 | 6.1 | 0.27 | 0.02
63 | ТЕР17-01-001-18 | Установка поддонов душевых: чугунных и стальных мелких НР, (28,39 руб.): 128%*0,9 от ФОТ (24,64 руб.) СП, (17,38 руб.): 83%*0,85 от ФОТ (24,64 руб.) | 10 комплектов | 0.2 | 264.14 | 120.44 | 50.84 | 2.76 | 52.83 | 24.09 | 10.17 | 0.55 | 10.89 | 2.18 | 0.85 | 0.17
Н | 1. 300-9400-18 | Поддоны душевые чугунные и стальные мелкие | компл | 10 2
64 | СЦМ-300-0539 | Поддоны душевые стальные эмалированные мелкие ПМС-2 с уравнителем электрических потенциалов, размером 800х800х158 мм | компл | 2 | 374.88 |  |  |  | 749.76
Итого прямые затраты по разделу в ценах 2001г. | [8 empty] | 15574.66 | 2268.44 | 751.42 | 103.12 |  | 209.33 |  | 7.1
Накладные расходы | [8 empty] | 2538.67
Сметная прибыль | [8 empty] | 1529.97
Итоги по разделу 4 Сан. техника :
Внутренние санитарно-технические работы: смена труб, санитарно-технических приборов и другие работы (ремонтно-строительные) | [8 empty] | 12322.65 |  |  |  |  | 99.19 |  | 0.33
Внутренние санитарно-технические работы: демонтаж и разборка (ремонтно-строительные) | [8 empty] | 372.54 |  |  |  |  | 16.64 |  | 0.05
Сантехнические работы - внутренние (трубопроводы, водопровод, канализация, отопление, газоснабжение, вентиляция и кондиционирование воздуха) | [8 empty] | 6948.11 |  |  |  |  | 93.5 |  | 6.72
Итого | [8 empty] | 19643.3 |  |  |  |  | 209.33 |  | 7.1
В том числе:
Материалы | [8 empty] | 12554.8
Машины и механизмы | [8 empty] | 751.42
ФОТ | [8 empty] | 2371.56
Накладные расходы | [8 empty] | 2538.67
Сметная прибыль | [8 empty] | 1529.97
В ценах 4 квартала 2010г 19 643,30 * 5,35 | [8 empty] | 105091.66
Итого по разделу 4 Сан. техника | [8 empty] | 105091.66 |  |  |  |  | 209.33 |  | 7.1
Раздел 5. Полы
65 | ТЕРр57-02-09 | Разборка покрытий полов: дощатых НР, (435,98 руб.): 80% от ФОТ (544,98 руб.) СП, (370,59 руб.): 68% от ФОТ (544,98 руб.) | 100 м2 покрытий | 1.54 | 361.96 | 343.55 | 18.41 | 10.33 | 557.42 | 529.07 | 28.35 | 15.91 | 38.3 | 58.98 | 0.86 | 1.32
66 | ТЕРр57-02-04 | Разборка покрытий полов: цементных НР, (197,53 руб.): 80% от ФОТ (246,91 руб.) СП, (167,9 руб.): 68% от ФОТ (246,91 руб.) | 100 м2 покрытий | 0.185 | 4693.31 | 1090.87 | 3602.44 | 243.76 | 868.26 | 201.81 | 666.45 | 45.1 | 111.2 | 20.57 | 21 | 3.89
67 | ТЕРр57-02-03 | Разборка покрытий полов: из керамических плиток НР, (104,01 руб.): 80% от ФОТ (130,01 руб.) СП, (88,41 руб.): 68% от ФОТ (130,01 руб.) | 100 м2 покрытий | 0.185 | 716.25 | 685.42 | 30.83 | 17.29 | 132.51 | 126.81 | 5.7 | 3.2 | 69.87 | 12.93 | 1.44 | 0.27
68 | ТЕРр57-03-01 | Разборка плинтусов: деревянных и из пластмассовых материалов НР, (37,34 руб.): 80% от ФОТ (46,67 руб.) СП, (31,74 руб.): 68% от ФОТ (46,67 руб.) | 100 м плинтусов | 1.38 | 33.82 | 33.82 |  |  | 46.67 | 46.67 |  |  | 3.77 | 5.2
69 | ТЕРр57-07-01 | Ремонт паркетных покрытий на гвоздях площадью в одном месте до: 5 планок НР, (13,88 руб.): 80% от ФОТ (17,35 руб.) СП, (11,8 руб.): 68% от ФОТ (17,35 руб.) | 100 мест | 0.05 | 1714.82 | 346.75 | 4.13 | 0.24 | 85.74 | 17.34 | 0.21 | 0.01 | 34.99 | 1.75 | 0.07
70 | ТЕРр57-06-06 | Циклевка паркетных полов НР, (157,98 руб.): 80% от ФОТ (197,47 руб.) СП, (134,28 руб.): 68% от ФОТ (197,47 руб.) | 100 м2 пола | 0.553 | 2178.77 | 357.08 | 49.32 |  | 1204.86 | 197.47 | 27.27 |  | 36.4 | 20.13
71 | ТЕР15-04-029-02 | Покрытие полов лаком по огрунтованной или окрашенной поверхности: за 2 раза НР, (71,27 руб.): 105%*0,9 от ФОТ (75,42 руб.) СП, (35,26 руб.): 55%*0,85 от ФОТ (75,42 руб.) | 100 м2 отделываемой поверхности | 0.553 | 573.2 | 136.26 | 2.44 | 0.12 | 316.98 | 75.35 | 1.35 | 0.07 | 12.32 | 6.81 | 0.04 | 0.02
72 | ТЕР11-01-011-01 | Устройство стяжек: цементных толщиной 20 мм НР, (76,91 руб.): 123%*0,9 от ФОТ (69,48 руб.) СП, (44,29 руб.): 75%*0,85 от ФОТ (69,48 руб.) | 100 м2 стяжки | 0.185 | 1712.98 | 360.33 | 31.82 | 15.25 | 316.9 | 66.66 | 5.89 | 2.82 | 39.51 | 7.31 | 1.27 | 0.24
73 | ТЕР11-01-027-03 | Устройство покрытий на цементном растворе из плиток: керамических для полов одноцветных с красителем НР, (253,04 руб.): 123%*0,9 от ФОТ (228,58 руб.) СП, (145,72 руб.): 75%*0,85 от ФОТ (228,58 руб.) | 100 м2 покрытия | 0.185 | 10014.68 | 1203.79 | 104.62 | 31.79 | 1852.72 | 222.7 | 19.35 | 5.88 | 119.78 | 22.16 | 2.94 | 0.54
74 | ФЕР11-01-034-8 | Устройство напольного покрытия из ламината НР, (303,38 руб.): 123%*0,9 от ФОТ (274,06 руб.) СП, (174,71 руб.): 75%*0,85 от ФОТ (274,06 руб.) | 100 м2 | 1.54 | 2292.86 | 177.96 | 27.24 |  | 3531 | 274.06 | 41.95
75 | Прайс 450/5,35 | Ламинированное напольное покрытие класс 32 | м2 | 154 | 84.11 |  |  |  | 12952.94
76 | ТЕР11-01-009-01 | Устройство подложки НР, (502,99 руб.): 123%*0,9 от ФОТ (454,37 руб.) СП, (289,66 руб.): 75%*0,85 от ФОТ (454,37 руб.) | 100 м2 | 1.54 | 369.31 | 292.88 | 76.43 | 2.16 | 568.74 | 451.04 | 117.7 | 3.33 | 28.38 | 43.71 | 1.16 | 1.79
Н, Уд | 1. 104-9130 | Плиты или маты минераловатные или стекловолокнистые | м2 | 103 158,6
77 | Прайс-лист | Стоимость подложки | м2 | 158.6 | 3.84 |  |  |  | 609.02
78 | ТЕР11-01-040-02 | Устройство плинтусов пластиковых НР, (154,37 руб.): 123%*0,9 от ФОТ (139,45 руб.) СП, (88,9 руб.): 75%*0,85 от ФОТ (139,45 руб.) | 100 м плинтусов | 1.38 | 688.44 | 101.05 | 2.22 |  | 950.05 | 139.45 | 3.06 |  | 8.99 | 12.41 | 0.03 | 0.04
79 | Счет | Стоимость порогов металлических | мп | 14 | 17.2 |  |  |  | 240.8
Итого прямые затраты по разделу в ценах 2001г. | [8 empty] | 24234.61 | 2348.43 | 917.28 | 76.32 |  | 211.96 |  | 8.11
Накладные расходы | [8 empty] | 2308.68
Сметная прибыль | [8 empty] | 1583.26
Итоги по разделу 5 Полы :
Полы (ремонтно-строительные) | [8 empty] | 4646.88 |  |  |  |  | 119.56 |  | 5.48
Отделочные работы | [8 empty] | 423.51 |  |  |  |  | 6.81 |  | 0.02
Полы | [8 empty] | 23056.16 |  |  |  |  | 85.59 |  | 2.61
Итого | [8 empty] | 28126.55 |  |  |  |  | 211.96 |  | 8.11
В том числе:
Материалы | [8 empty] | 20968.9
Машины и механизмы | [8 empty] | 917.28
ФОТ | [8 empty] | 2424.75
Накладные расходы | [8 empty] | 2308.68
Сметная прибыль | [8 empty] | 1583.26
В ценах 4 квартала 2010г 28 126,55 * 5,35 | [8 empty] | 150477.04
Итого по разделу 5 Полы | [8 empty] | 150477.04 |  |  |  |  | 211.96 |  | 8.11
Раздел 6. Внутренняя отделка
80 | ТЕР46-02-009-02 | Отбивка штукатурки с поверхностей: стен и потолков кирпичных НР, (810,61 руб.): 110%*0,9 от ФОТ (818,8 руб.) СП, (487,19 руб.): 70%*0,85 от ФОТ (818,8 руб.) | 100 м2 | 4 | 204.7 | 204.7 |  |  | 818.8 | 818.8 |  |  | 22.82 | 91.28
82 | СЦП311-01-146-1 | Мусор строительный с погрузкой вручную: погрузка НР, (74,7 руб.): 100%*0,9 от ФОТ (83 руб.) СП, (42,33 руб.): 60%*0,85 от ФОТ (83 руб.) | тонна | 20 | 32.93 | 4.15 | 28.78 |  | 658.6 | 83 | 575.6 |  | 0.578 | 11.56
83 | СЦП311-01-146-2 | Мусор строительный с погрузкой вручную: разгрузка НР, (62,1 руб.): 100%*0,9 от ФОТ (69 руб.) СП, (35,19 руб.): 60%*0,85 от ФОТ (69 руб.) | тонна | 20 | 27.26 | 3.45 | 23.82 |  | 545.2 | 69 | 476.4 |  | 0.48 | 9.6
84 | СЦЭМ-400051 | Автомобили-самосвалы грузоподъемностью до 7 т НР 100%*0,9 от ФОТ СП 60%*0,85 от ФОТ | м-час | 4 | 84.11 |  | 84.11 |  | 336.44 |  | 336.44
85 | ТЕРр61-02-03 | Ремонт штукатурки внутренних стен по камню известковым раствором площадью отдельных мест до 10 м2: толщиной слоя до 20 мм НР, (4724,33 руб.): 79% от ФОТ (5980,16 руб.) СП, (2990,08 руб.): 50% от ФОТ (5980,16 руб.) | 100 м2 отремонтированной поверхности | 4 | 2816.28 | 1486.99 | 14.34 | 8.05 | 11265.12 | 5947.96 | 57.36 | 32.2 | 146.07 | 584.28 | 0.67 | 2.68
86 | ТЕР15-02-019-03 | Сплошное выравнивание поверхностей (однослойная штукатурка) из сухих растворных смесей толщиной до 10 мм: стен НР, (3654,96 руб.): 105%*0,9 от ФОТ (3867,68 руб.) СП, (1808,14 руб.): 55%*0,85 от ФОТ (3867,68 руб.) | 100 м2 оштукатуриваемой поверхности | 6.75 | 7922.38 | 547.96 | 33.98 | 25.03 | 53476.07 | 3698.73 | 229.37 | 168.95 | 51.89 | 350.26 | 1.87 | 12.62
87 | СЦМ-402-9110-1 | Вычетается из расценки смесь растворная сухая для ручной работы | т | -6.548 | 7566.02 |  |  |  | -49542.3
88 | СЦМ-101-1930 прив. | Сухая штукатурная смесь "Родбанд" 12167/5,35 | т | 6.548 | 2274.2 |  |  |  | 14891.46
89 | ТЕРр61-07-01 | Ремонт штукатурки откосов внутри здания по камню и бетону цементно-известковым раствором: прямолинейных НР, (626,81 руб.): 79% от ФОТ (793,43 руб.) СП, (396,72 руб.): 50% от ФОТ (793,43 руб.) | 100 м2 отремонтированной поверхности | 0.2 | 6665.79 | 3953.18 | 24.84 | 13.93 | 1333.16 | 790.64 | 4.97 | 2.79 | 383.06 | 76.61 | 1.16 | 0.23
90 | ТЕР15-01-047-09 | Облицовка потолков гипсокартонными или гипсоволокнистыми листами: по деревянному каркасу с относом 5 см, с открытым рустом 7 907,39 = 12 192,62 - 8,79 x 2 - 4 320,18 x 0,0035 - 17 163,88 x 0,016 - 17 473,78 x 0,002 - 23 681,22 x 0,017 - 15 494,16 x 0,02 - 9 895,04 x 0,0521 - 1,14 x 0,2 - 12 622,25 x 0,004 - 13 842,69 x 0,032 - 8 969,13 x 0,049 - 23 331,56 x 0,075 - 7 980,48 x 0,004 НР, (14150,86 руб.): 105%*0,9 от ФОТ (14974,45 руб.) СП, (7000,56 руб.): 55%*0,85 от ФОТ (14974,45 руб.) | 100 м2 поверхности облицовки | 2.42 | 7907.39 | 6183.95 | 168.76 | 3.84 | 19135.88 | 14965.16 | 408.4 | 9.29 | 592.9 | 1434.82 | 2.39 | 5.78
Уд | 1. 040502 | Установки для сварки ручной дуговой (постоянного тока) | маш.час | 2 4,84 | 8.79 |  | 8.79 |  | 42.54 |  | 42.54
Уд | 2. 101-0331 | Контакт керосиновый | т | 0,0035 0,00847 | 4320.18 |  |  |  | 36.59
Уд | 3. 101-0359 | Краски водно-дисперсионные поливинилацетатные ВД-ВА-27А Э-ВА-27Т белая | т | 0,016 0,03872 | 17163.88 |  |  |  | 664.59
Уд | 4. 101-0383 | Краски масляные и алкидные густотертые: цинковые МА-011-0 | т | 0,002 0,00484 | 17473.78 |  |  |  | 84.57
Уд | 5. 101-0627 | Олифа комбинированная К-2 | т | 0,017 0,04114 | 23681.22 |  |  |  | 974.25
Уд | 6. 101-1504 | Электроды диаметром 2 мм Э42 | т | 0,02 0,0484 | 15494.16 |  |  |  | 749.92
Уд | 7. 101-1714 | Болты строительные с гайками и шайбами | т | 0,0521 0,1261 | 9895.04 |  |  |  | 1247.76
Уд | 8. 101-1757 | Ветошь | кг | 0,2 0,484 | 1.14 |  |  |  | 0.55
Н, Уд | 9. 101-9162 | Листы гипсокартонные толщиной 12 мм или плиты гипсоволокнистые толщиной 10 мм | м2 | 103 249,3
Уд | 10. 110-0115 | Совол пластификаторный | т | 0,004 0,00968 | 12622.25 |  |  |  | 122.18
Уд | 11. 113-0005 | Аммоний сернокислый (сульфат аммония) очищенный | т | 0,032 0,07744 | 13842.69 |  |  |  | 1071.98
Уд | 12. 113-0006 | Аммоний фосфорнокислый двузамещенный (диамоний фосфат) марка Б | т | 0,049 0,1186 | 8969.13 |  |  |  | 1063.74
Уд | 13. 113-0090 | Лак ХС-76 химстойкий | т | 0,075 0,1815 | 23331.56 |  |  |  | 4234.68
Уд | 14. 113-0110 | Натрий кремнефтористый технический, сорт I | т | 0,004 0,00968 | 7980.48 |  |  |  | 77.25
91 | СЦМ-101-0741 | Листы гипсокартонные для перегородок толщиной 12 мм | м2 | 249.3 | 39.02 |  |  |  | 9727.69
92 | ТЕРр62-17-05 | Окраска водоэмульсионными составами поверхностей потолков НР, (697,81 руб.): 80% от ФОТ (872,26 руб.) СП, (436,13 руб.): 50% от ФОТ (872,26 руб.) | 100 м2 окрашиваемой поверхности | 2.42 | 1724.84 | 359.24 | 6.58 | 1.2 | 4174.11 | 869.36 | 15.92 | 2.9 | 36.25 | 87.73 | 0.16 | 0.39
93 | ТЕР15-01-050-01 | Устройство отбойной доски по деревянной обрешетке НР, (50,17 руб.): 105%*0,9 от ФОТ (53,09 руб.) СП, (24,82 руб.): 55%*0,85 от ФОТ (53,09 руб.) | 100 м2 облицовки | 0.1 | 2114.43 | 529.58 | 82.07 | 1.32 | 211.44 | 52.96 | 8.21 | 0.13 | 50.15 | 5.02 | 0.87 | 0.09
Н, Уд | 1. 101-9155 | Листы облицовочные декоративные | м2 | 101,4 10,14
94 | СЦМ-101-1862 | Пластик бумажно-слоистый 2 с декоративной стороной | т.м2 | 0.00101 | 99789.33 |  |  |  | 100.79
95 | ТЕР15-03-001-01 | Установка погонных деталей (галтелей) 327,94 = 2 793,35 - 24,41 x 101 НР, (840,8 руб.): 105%*0,9 от ФОТ (889,74 руб.) СП, (415,95 руб.): 55%*0,85 от ФОТ (889,74 руб.) | 100 м деталей | 3 | 327.94 | 295.27 | 13.33 | 1.31 | 983.82 | 885.81 | 39.99 | 3.93 | 29.38 | 88.14 | 0.11 | 0.33
Уд | 1. 415-0302 | Изделия погонные гипсовые орнаментованные плоские, выпуклые и рельефные простого рисунка высотой до 100 мм | м | 101 303 | 24.41 |  |  |  | 7396.23
96 | Цена поставщика | Изделия погонные | мп | 300 | 11.36 |  |  |  | 3408
97 | ТЕР15-04-005-07 | Окраска поливинилацетатными водоэмульсионными составами высококачественная: по штукатурке стен НР, (4852,58 руб.): 105%*0,9 от ФОТ (5135 руб.) СП, (2400,61 руб.): 55%*0,85 от ФОТ (5135 руб.) | 100 м2 окрашиваемой поверхности | 6.75 | 2249.19 | 760.38 | 15.45 | 0.36 | 15182.03 | 5132.57 | 104.29 | 2.43 | 68.75 | 464.06 | 0.23 | 1.55
98 | ТЕР15-01-020-03 | Облицовка стен плитками керамическими на цементном растворе НР, (1305,26 руб.): 105%*0,9 от ФОТ (1381,23 руб.) СП, (645,73 руб.): 55%*0,85 от ФОТ (1381,23 руб.) | 100 м2 поверхности облицовки | 0.508 | 13832.79 | 2708.64 | 22.15 | 10.31 | 7027.06 | 1375.99 | 11.25 | 5.24 | 256.5 | 130.3 | 0.86 | 0.44
101 | ТЕР15-04-030-04 | Масляная окраска металлических поверхностей: решеток, переплетов, труб диаметром менее 50 мм и т.п., количество окрасок 2 НР, (170,93 руб.): 105%*0,9 от ФОТ (180,88 руб.) СП, (84,56 руб.): 55%*0,85 от ФОТ (180,88 руб.) | 100 м2 окрашиваемой поверхности | 0.25 | 1254.87 | 723.39 | 2.44 | 0.12 | 313.72 | 180.85 | 0.61 | 0.03 | 71.06 | 17.77 | 0.04 | 0.01
Итого прямые затраты по разделу в ценах 2001г. | [8 empty] | 94047.09 | 34870.83 | 2268.81 | 227.89 |  | 3351.43 |  | 24.12
Накладные расходы | [8 empty] | 32021.92
Сметная прибыль | [8 empty] | 16768.01
Итоги по разделу 6 Внутренняя отделка :
Работы по реконструкции зданий и сооружений (усиление и замена существующих конструкций, разборка и возведение отдельных конструктивных элементов) | [8 empty] | 2116.6 |  |  |  |  | 91.28
Погрузо-разгрузочные работы при автомобильных перевозках | [8 empty] | 1754.56 |  |  |  |  | 21.16
Штукатурные работы (ремонтно-строительные) | [8 empty] | 21336.22 |  |  |  |  | 660.89 |  | 2.91
Отделочные работы | [8 empty] | 97430.13 |  |  |  |  | 2490.37 |  | 20.82
Сантехнические работы - внутренние (трубопроводы, водопровод, канализация, отопление, газоснабжение, вентиляция и кондиционирование воздуха) | [8 empty] | 14891.46
Малярные работы (ремонтно-строительные) | [8 empty] | 5308.05 |  |  |  |  | 87.73 |  | 0.39
Внутренние санитарно-технические работы: смена труб, санитарно-технических приборов и другие работы (ремонтно-строительные)
Бетонные и железобетонные сборные конструкции в жилищно-гражданском строительстве
Итого | [8 empty] | 142837.02 |  |  |  |  | 3351.43 |  | 24.12
В том числе:
Материалы | [8 empty] | 56907.65
Машины и механизмы | [8 empty] | 2268.81
ФОТ | [8 empty] | 35098.72
Накладные расходы | [8 empty] | 32021.92
Сметная прибыль | [8 empty] | 16768.01
В ценах 4 квартала 2010г 142 837,02 * 5,35 | [8 empty] | 764178.06
Итого по разделу 6 Внутренняя отделка | [8 empty] | 764178.06 |  |  |  |  | 3351.43 |  | 24.12
ИТОГИ ПО СМЕТЕ:
Итого прямые затраты по смете в ценах 2001г. | [8 empty] | 217251.27 | 44703.61 | 6490.2 | 810.65 |  | 4283.81 |  | 73.18
Накладные расходы | [8 empty] | 42357.7
Сметная прибыль | [8 empty] | 23206.32
Итоги по смете:
Итого Строительные работы | [8 empty] | 268777.14 |  |  |  |  | 4155.94 |  | 59.77
Итого Монтажные работы | [8 empty] | 14038.15 |  |  |  |  | 127.87 |  | 13.41
Итого | [8 empty] | 282815.29 |  |  |  |  | 4283.81 |  | 73.18
В том числе:
Материалы | [8 empty] | 166057.66
Машины и механизмы | [8 empty] | 6490.2
ФОТ | [8 empty] | 45514.26
Накладные расходы | [8 empty] | 42357.7
Сметная прибыль | [8 empty] | 23206.32
В ценах 4 квартала 2010г 282 815,29 * 5,35 | [8 empty] | 1513061.8
НДС 18% | [8 empty] | 272351.12
ВСЕГО по смете | [8 empty] | 1785412.92 |  |  |  |  | 4283.81 |  | 73.18
[6 empty] | Составил |  |  |  |  | Мамиев О.Х.
[6 empty] | Проверил |  |  |  |  | Дзарданов В.Ю.