## Локальная смета
УТВЕРЖДАЮ:
__________________________
"____" ______________200_ г.
Ремонт Муниципальное Дошкольного образовательного учреждения Детского Сада №86
(наименование стройки)
ЛОКАЛЬНЫЙ СМЕТНЫЙ РАСЧЕТ № 308-2009
(локальная смета)
|  | на | ремонтные работы
(наименование работ и затрат, наименование объекта)
|  |  | Сметная стоимость ___________________________________________________________ | [5 empty] | ___________________________5067,944 |  | тыс.руб.
|  |  | строительных работ ___________________________________________________________ | [5 empty] | ___________________________________________________________757,496 |  | тыс.руб.
|  |  | монтажных работ ___________________________________________________________ | [5 empty] | ___________________________________________________________29,542 |  | тыс.руб.
|  |  | Сметная трудоемкость ___________________________________________________________ | [5 empty] | ___________________________________________________________11611,69 |  | чел.час
Составлен(а) в текущих (прогнозных) ценах по состоянию на 4 квартал 2009 г.
№ пп | Обоснование | Наименование | Ед. изм. | Кол. | Стоимость единицы, руб. |  |  |  | Общая стоимость, руб. |  |  |  | Т/з осн. раб.на ед. | Т/з осн. раб. Всего | Т/з мех. на ед. | Т/з мех. Всего
[5 empty] | Всего | В том числе |  |  | Всего | В том числе
[6 empty] | Осн.З/п | Эк.Маш | З/пМех |  | Осн.З/п | Эк.Маш | З/пМех
1 | 2 | 3 | 4 | 5 | 6 | 7 | 8 | 9 | 10 | 11 | 12 | 13 | 14 | 15 | 16 | 17
Раздел 1. Разборка
1 | ТЕРр58-03-01 | Разборка мелких покрытий и обделок из листовой стали: поясков, сандриков, желобов, отливов, свесов и т.п. НР, (103 руб.): 83% от ФОТ (124 руб.) СП, (81 руб.): 65% от ФОТ (124 руб.) | 100 м труб и покрытий | 1.264 | 81.83 | 81.63 | 0.2 |  | 103 | 103 |  |  | 9.1 | 11.5
2 | ТЕРр53-02-01 | Разборка кладки стен из: кирпича НР, (1996 руб.): 86% от ФОТ (2321 руб.) СП, (1625 руб.): 70% от ФОТ (2321 руб.) | 10 м3 кладки | 0.94 | 4623.32 | 1873.46 | 2749.86 | 183.94 | 4346 | 1761 | 2585 | 173 | 212.41 | 199.67 | 15.35 | 14.43
3 | ТЕРр58-17-01 | Разборка покрытий кровель из: рулонных материалов НР, (133 руб.): 83% от ФОТ (160 руб.) СП, (104 руб.): 65% от ФОТ (160 руб.) | 100 м2 покрытий кровель | 0.848 | 157.6 | 156.17 | 1.43 |  | 134 | 133 | 1 |  | 17.41 | 14.76
4 | ТЕР07-05-030-09 | Разборка плит парапета: до 0,5 т КОЭФ. К ПОЗИЦИИ: демонтаж ОЗП=0,7; ЭМ=0,6; ЗПМ=0,6; МАТ=0; ТЗ=0,7; ТЗМ=0,6 НР, (941 руб.): 155% от ФОТ (607 руб.) СП, (607 руб.): 100% от ФОТ (607 руб.) | 100 шт. сборных конструкций | 1.1 | 1124.26 | 342.17 | 782.09 | 117.97 | 1237 | 376 | 861 | 130 | 32.4 | 35.64 | 7.6 | 8.36
Н | 1. 440-9001 | Конструкции сборные железобетонные | шт | 0
Итого прямые затраты по разделу в ценах 2001г. | [8 empty] | 5820 | 2373 | 3447 | 303 |  | 261.57 |  | 22.79
Итого прямые затраты по разделу с учетом коэффициентов к итогам | [8 empty] | 6983 | 2847 | 4136 | 364 |  | 313.88 |  | 27.35
Накладные расходы | [8 empty] | 3172
Сметная прибыль | [8 empty] | 2416
Итоги по разделу 1 Разборка :
Крыши, кровли (ремонтно-строительные) | [8 empty] | 703 |  |  |  |  | 31.51
Стены (ремонтно-строительные) | [8 empty] | 8836 |  |  |  |  | 239.6 |  | 17.32
Бетонные и железобетонные сборные конструкции в жилищно-гражданском строительстве | [8 empty] | 3032 |  |  |  |  | 42.77 |  | 10.03
Итого | [8 empty] | 12571 |  |  |  |  | 313.88 |  | 27.35
В том числе:
Машины и механизмы | [8 empty] | 4136
ФОТ | [8 empty] | 3211
Накладные расходы | [8 empty] | 3172
Сметная прибыль | [8 empty] | 2416
В ценах 4 квартала 2009 года 12 571 * 5,35 | [8 empty] | 67255
Итого по разделу 1 Разборка | [8 empty] | 67255 |  |  |  |  | 313.88 |  | 27.35
Раздел 2. Общестроительные работы
5 | ТЕРр57-03-01 | Разборка плинтусов: деревянных и из пластмассовых материалов НР, (63 руб.): 80% от ФОТ (79 руб.) СП, (54 руб.): 68% от ФОТ (79 руб.) | 100 м плинтусов | 1.946 | 33.82 | 33.82 |  |  | 66 | 66 |  |  | 3.77 | 7.34
6 | ТЕРр63-07-05 | Разборка облицовки стен из плит и плиток: керамических глазурованных плиток НР, (455 руб.): 77% от ФОТ (591 руб.) СП, (296 руб.): 50% от ФОТ (591 руб.) | 100 м2 поверхности облицовки | 0.71 | 982.84 | 670.93 | 311.91 | 23.18 | 698 | 477 | 221 | 16 | 74.3 | 52.75 | 1.99 | 1.41
7 | ТЕРр57-02-03 | Разборка покрытий полов: из керамических плиток НР, (211 руб.): 80% от ФОТ (264 руб.) СП, (180 руб.): 68% от ФОТ (264 руб.) | 100 м2 покрытий | 0.314 | 716.25 | 685.42 | 30.83 | 17.29 | 225 | 215 | 10 | 5 | 69.87 | 21.94 | 1.44 | 0.45
8 | ТЕРр57-02-01 | Разборка покрытий полов: из линолеума и релина НР, (226 руб.): 80% от ФОТ (283 руб.) СП, (192 руб.): 68% от ФОТ (283 руб.) | 100 м2 покрытий | 2.264 | 104.95 | 102.17 | 2.78 | 1.56 | 238 | 232 | 6 | 4 | 11.39 | 25.79 | 0.13 | 0.29
9 | ТЕР46-02-009-02 | Отбивка штукатурки с поверхностей: стен и потолков кирпичных НР, (1770 руб.): 110% от ФОТ (1609 руб.) СП, (1126 руб.): 70% от ФОТ (1609 руб.) | 100 м2 | 6.55 | 204.7 | 204.7 |  |  | 1341 | 1341 |  |  | 22.82 | 149.47
10 | ТЕР15-02-016-04 | Оштукатуривание поверхностей цементно-известковым или цементным раствором по камню и бетону: улучшенное потолков НР, (3226 руб.): 105% от ФОТ (3072 руб.) СП, (1690 руб.): 55% от ФОТ (3072 руб.) | 100 м2 оштукатуриваемой поверхности | 2.55 | 2420.9 | 940.47 | 135.16 | 63.5 | 6173 | 2398 | 345 | 162 | 87 | 221.85 | 6.29 | 16.04
12 | ТЕРр61-07-01 | Ремонт штукатурки откосов внутри здания по камню и бетону цементно-известковым раствором: прямолинейных НР, (1147 руб.): 79% от ФОТ (1452 руб.) СП, (726 руб.): 50% от ФОТ (1452 руб.) | 100 м2 отремонтированной поверхности | 0.305 | 6665.79 | 3953.18 | 24.84 | 13.93 | 2033 | 1206 | 8 | 4 | 383.06 | 116.83 | 1.16 | 0.35
13 | ТЕРр61-02-01 | Ремонт штукатурки внутренних стен по камню известковым раствором площадью отдельных мест до 1 м2: толщиной слоя до 20 мм НР, (7869 руб.): 79% от ФОТ (9961 руб.) СП, (4981 руб.): 50% от ФОТ (9961 руб.) | 100 м2 отремонтированной поверхности | 4 | 3396.54 | 2067.25 | 14.34 | 8.05 | 13586 | 8269 | 57 | 32 | 203.07 | 812.28 | 0.67 | 2.68
14 | ТЕРр61-01-09 | Сплошное выравнивание штукатурки внутри здания (однослойная штукатурка) сухой растворной смесью толщиной до 10 мм для последующей окраски : стен 990,50 = 13 147,93 - 12 663,99 x 0,96 НР, (5615 руб.): 79% от ФОТ (7108 руб.) СП, (3554 руб.): 50% от ФОТ (7108 руб.) | 100 м2 поверхности | 6.93 | 990.5 | 829.51 | 32.87 | 25.05 | 6864 | 5749 | 228 | 174 | 73.8 | 511.43 | 0.46 | 3.19
Уд | 1. 101-1930 | Ветонит 5000 | т | 0,96 6,653 | 12663.99 |  |  |  | 84253.53
15 | СЦМ-101-1930 прив. | Сухая штукатурная смесь "Родбанд" 12167/5,35 | т | 6.653 | 2274.2 |  |  |  | 15130
16 | ТЕР11-01-011-01 | Устройство стяжек: цементных толщиной 20 мм НР, (1417 руб.): 123% от ФОТ (1152 руб.) СП, (864 руб.): 75% от ФОТ (1152 руб.) | 100 м2 стяжки | 2.556 | 1712.98 | 360.33 | 31.82 | 15.25 | 4378 | 921 | 81 | 39 | 39.51 | 100.99 | 1.27 | 3.25
17 | ТЕР11-01-011-02 | Устройство стяжек: цементных на каждые 5 мм изменения толщины стяжки добавлять или исключать к норме 11-01-011-01 НР, (107 руб.): 123% от ФОТ (87 руб.) СП, (65 руб.): 75% от ФОТ (87 руб.) | 100 м2 стяжки | 10.22 | 338.5 | 4.56 | 5.68 | 2.52 | 3459 | 47 | 58 | 26 | 0.5 | 5.11 | 0.21 | 2.15
18 | ТЕР11-01-035-01 | Устройство покрытий: из ламината 3 788,10 = 50 406,04 - 459,29 x 101,5 НР, (4244 руб.): 123% от ФОТ (3450 руб.) СП, (2588 руб.): 75% от ФОТ (3450 руб.) | 100 м2 покрытия | 2.556 | 3788.1 | 1120.4 | 65.16 | 4.2 | 9682 | 2864 | 167 | 11 | 99.68 | 254.78 | 0.86 | 2.2
Уд | 1. 102-0259 | Щиты паркетные, облицованные паркетными планками из древесины бука, вяза | м2 | 101,5 259,4 | 459.29 |  |  |  | 119139.83
19 | прайс | Ламинат 450/5,35 | м2 | 259.4 | 84.11 |  |  |  | 21818
20 | ТЕР15-04-005-03 | Окраска поливинилацетатными водоэмульсионными составами улучшенная: по штукатурке стен НР, (3868 руб.): 105% от ФОТ (3684 руб.) СП, (2026 руб.): 55% от ФОТ (3684 руб.) | 100 м2 окрашиваемой поверхности | 6.93 | 1791.59 | 442.73 | 11.54 | 0.24 | 12416 | 3068 | 80 | 2 | 42.9 | 297.3 | 0.17 | 1.18
21 | ТЕР15-04-005-04 | Окраска поливинилацетатными водоэмульсионными составами улучшенная: по штукатурке потолков НР, (2280 руб.): 105% от ФОТ (2171 руб.) СП, (1194 руб.): 55% от ФОТ (2171 руб.) | 100 м2 окрашиваемой поверхности | 3.25 | 2029.02 | 556.25 | 12.28 | 0.24 | 6594 | 1808 | 40 | 1 | 53.9 | 175.18 | 0.18 | 0.59
22 | ССЦ 104-9290-1205 | Стоимость подложки | м2 | 255.6 | 9.65 |  |  |  | 2467
23 | ТЕР11-01-040-01 | Устройство плинтусов поливинилхлоридных: на клее КН-2 150,44 = 594,84 - 4,40 x 101 НР, (290 руб.): 123% от ФОТ (236 руб.) СП, (177 руб.): 75% от ФОТ (236 руб.) | 100 м плинтусов | 1.946 | 150.44 | 101.05 | 2.22 |  | 293 | 197 | 4 |  | 8.99 | 17.49 | 0.03 | 0.06
Уд | 1. 101-1753 | Плинтусы для полов из пластиката | м | 101 196,5 | 4.4 |  |  |  | 864.6
24 | Счет | Стоимость плинтусов из ПВХ | м | 196,546 1,946*101 | 5.98 |  |  |  | 1175
25 | ТЕР15-01-019-01 | Гладкая облицовка стен, столбов, пилястр и откосов (без карнизных, плинтусных и угловых плиток) без установки плиток туалетного гарнитура на цементном растворе: по кирпичу и бетону НР, (3655 руб.): 105% от ФОТ (3481 руб.) СП, (1915 руб.): 55% от ФОТ (3481 руб.) | 100 м2 поверхности облицовки | 1.2 | 11285.66 | 2407.68 | 22.15 | 10.31 | 13543 | 2889 | 27 | 12 | 228 | 273.6 | 0.86 | 1.03
26 | ТЕР11-01-027-03 | Устройство покрытий на цементном растворе из плиток: керамических для полов одноцветных с красителем НР, (1156 руб.): 123% от ФОТ (940 руб.) СП, (705 руб.): 75% от ФОТ (940 руб.) | 100 м2 покрытия | 0.634 | 10014.68 | 1203.79 | 104.62 | 31.79 | 6349 | 763 | 66 | 20 | 119.78 | 75.94 | 2.94 | 1.86
27 | Счет | Стоимость уголка из ПВХ | м | 45 | 5.6 |  |  |  | 252
28 | ТЕР15-04-030-04 | Масляная окраска металлических поверхностей: решеток, переплетов, труб диаметром менее 50 мм и т.п., количество окрасок 2 НР, (183 руб.): 105% от ФОТ (174 руб.) СП, (96 руб.): 55% от ФОТ (174 руб.) | 100 м2 окрашиваемой поверхности | 0.2 | 1254.87 | 723.39 | 2.44 | 0.12 | 251 | 145 |  |  | 71.06 | 14.21 | 0.04 | 0.01
29 | ТЕР46-02-007-01 | Кладка отдельных участков кирпичных стен и заделка проемов в кирпичных стенах при объеме кладки в одном месте: до 5 м3 НР, (2174 руб.): 110% от ФОТ (1976 руб.) СП, (1383 руб.): 70% от ФОТ (1976 руб.) | 1 м3 | 12 | 1138.4 | 137.23 | 2.27 |  | 13661 | 1647 | 27 |  | 14.63 | 175.56
31 | ТЕРр62-35-02 | Окраска масляными составами ранее окрашенных металлических решеток и оград: без рельефа за 2 раза НР, (1344 руб.): 80% от ФОТ (1680 руб.) СП, (840 руб.): 50% от ФОТ (1680 руб.) | 100 м2 окрашиваемой поверхности | 1.75 | 1174.12 | 800.03 | 0.74 |  | 2055 | 1400 | 1 |  | 80.73 | 141.28 | 0.01 | 0.02
32 | ИЕР15-01-051-01 | Облицовка поверхностей одним слоем гипсокартонных листов (ГКЛ) с устройством одинарного металлического каркаса стен без изоляции 4 597,73 = 4 896,90 - 11,50 x 178,7 + 11,50 x 154,41 - 26,39 x 0,64 + 26,39 x 0,46 - 68,56 x 0,76 + 68,56 x 0,54 КОЭФ. К ПОЗИЦИИ: Привязка к ТЕР ОЗП=0,78; ЭМ=1,12; ЗПМ=1,12; МАТ=0,96; ТЗ=0,78; ТЗМ=1,12 НР, (1533 руб.): 105% от ФОТ (1460 руб.) СП, (803 руб.): 55% от ФОТ (1460 руб.) | 100 м2 стен за вычетом проемов | 0.85 | 4095.13 | 1417.12 | 58.36 | 13.66 | 3481 | 1205 | 50 | 12 | 120.44 | 102.37 | 1.12 | 0.95
З |  | Затраты труда рабочих (ср 3,8) | чел.час | 120,44 102,37 | 11.5 | 11.5 |  |  | 1177.26 | 1177.26
Уд |  | Затраты труда рабочих (ср 3,8) | чел.час | 139,39 118,48 | 11.5 | 11.5 |  |  | 1362.52 | 1362.52
З |  | Затраты труда машинистов | чел.час | 1,12 0,95
Уд |  | Затраты труда машинистов | чел.час | 1,57 1,33
З | 1. 031121 | Подъемники мачтовые строительные 0.5 т | м-час | 0,52 0,44 | 26.39 |  | 26.39 | 13.02 | 11.61 |  | 11.61 | 5.73
Уд | 2. 031121 | Подъемники мачтовые строительные 0.5 т | м-час | 0,72 0,61 | 26.39 |  | 26.39 | 13.02 | 16.1 |  | 16.1 | 7.94
З | 3. 400001 | Автомобили бортовые грузоподъемностью до 5 т | м-час | 0,6 0,51 | 68.56 |  | 68.56 | 11.5 | 34.97 |  | 34.97 | 5.87
Уд | 4. 400001 | Автомобили бортовые грузоподъемностью до 5 т | м-час | 0,85 0,72 | 68.56 |  | 68.56 | 11.5 | 49.36 |  | 49.36 | 8.28
Н | 5. 101-9154 | Листы гипсокартонные | м2 | 100,8 85,68
З | 6. 104-9090 | Материал изолирующий из минеральных волокон (плиты теплоизоляционные) | м2 | 0
Уд | 7. 104-9090 | Материал изолирующий из минеральных волокон (плиты теплоизоляционные) | м2 | 98,88 84,05
Н | 8. 201-9006-51 | Профиль направляющий ПН | м | 70,56 59,98
Н | 9. 201-9006-52 | Профиль стоечный ПС | м | 211,2 179,5
33 | ССЦ-12/2008г. стр.79 201-9009-018 | Профиль направляющий ПН | м | 59.98 | 11.92 |  |  |  | 715
34 | ССЦ-12/2008г. стр.79 201-9009-015 | Профиль стоечный ПС | м | 179.5 | 13.29 |  |  |  | 2386
35 | СЦМ-101-0741 | Листы гипсокартонные | м2 | 85.68 | 39.02 |  |  |  | 3343
ФАСАД
36 | ТЕРр61-12-01 | Ремонт штукатурки гладких фасадов по камню и бетону с люлек цементно-известковым раствором площадью отдельных мест: до 5 м2 толщиной слоя до 20 мм НР, (12806 руб.): 79% от ФОТ (16210 руб.) СП, (8105 руб.): 50% от ФОТ (16210 руб.) | 100 м2 отремонтированной поверхности | 5.68 | 3722.51 | 2378.23 |  |  | 21144 | 13508 |  |  | 236.64 | 1344.12
37 | ТЕРр53-15-02 | Ремонт лицевой поверхности наружных кирпичных стен при глубине заделки в: 1/2 кирпича площадью в одном месте более 1 м2 НР, (1706 руб.): 86% от ФОТ (1984 руб.) СП, (1389 руб.): 70% от ФОТ (1984 руб.) | 100 м2 отремонтированной поверхности стен | 0.477 | 16122.76 | 3452.33 | 123.49 | 15.53 | 7691 | 1647 | 59 | 7 | 361.5 | 172.44 | 1 | 0.48
38 | ТЕРр62-27-03 | Сплошная шпаклевка ранее оштукатуренных поверхностей цементно-поливинилацетатным составом с: люлек НР, (2573 руб.): 80% от ФОТ (3216 руб.) СП, (1608 руб.): 50% от ФОТ (3216 руб.) | 100 м2 ошпаклеванной поверхности | 5.68 | 861.43 | 471.86 | 0.74 |  | 4893 | 2680 | 4 |  | 48.1 | 273.21 | 0.01 | 0.06
39 | ТЕРр62-26-06 | Окраска перхлорвиниловыми красками по подготовленной поверхности фасадов простых за: 2 раза с люлек НР, (1502 руб.): 80% от ФОТ (1878 руб.) СП, (939 руб.): 50% от ФОТ (1878 руб.) | 100 м2 окрашиваемой поверхности | 5.68 | 1376.93 | 275.5 | 132.95 |  | 7821 | 1565 | 755 |  | 27.8 | 157.9 | 0.1 | 0.57
Итого прямые затраты по разделу в ценах 2001г. | [8 empty] | 196221 | 56307 | 2294 | 527 |  | 5501.16 |  | 38.82
Итого прямые затраты по разделу с учетом коэффициентов к итогам | [8 empty] | 207940 | 67568 | 2752 | 632 |  | 6601.39 |  | 46.58
Накладные расходы | [8 empty] | 61423
Сметная прибыль | [8 empty] | 37496
Итоги по разделу 2 Общестроительные работы :
Полы (ремонтно-строительные) | [8 empty] | 1563 |  |  |  |  | 66.08 |  | 0.89
Стекольные, обойные и облицовочные работы (ремонтно-строительные) | [8 empty] | 1588 |  |  |  |  | 63.3 |  | 1.69
Работы по реконструкции зданий и сооружений (усиление и замена существующих конструкций, разборка и возведение отдельных конструктивных элементов) | [8 empty] | 22060 |  |  |  |  | 390.04
Отделочные работы | [8 empty] | 73782 |  |  |  |  | 1301.41 |  | 23.76
Защита строительных конструкций и оборудования от коррозии
Штукатурные работы (ремонтно-строительные) | [8 empty] | 94234 |  |  |  |  | 3341.59 |  | 7.46
Сантехнические работы - внутренние (трубопроводы, водопровод, канализация, отопление, газоснабжение, вентиляция и кондиционирование воздуха) | [8 empty] | 15130
Полы | [8 empty] | 40701 |  |  |  |  | 545.17 |  | 11.42
Деревянные конструкции | [8 empty] | 21818
Конструкции из кирпича и блоков
Малярные работы (ремонтно-строительные) | [8 empty] | 24856 |  |  |  |  | 686.87 |  | 0.78
Стены (ремонтно-строительные) | [8 empty] | 11127 |  |  |  |  | 206.93 |  | 0.58
Итого | [8 empty] | 306859 |  |  |  |  | 6601.39 |  | 46.58
В том числе:
Материалы | [8 empty] | 137620
Машины и механизмы | [8 empty] | 2752
ФОТ | [8 empty] | 68200
Накладные расходы | [8 empty] | 61423
Сметная прибыль | [8 empty] | 37496
В ценах 4 квартала 2009 года 306 859 * 5,35 | [8 empty] | 1641696
Итого по разделу 2 Общестроительные работы | [8 empty] | 1641696 |  |  |  |  | 6601.39 |  | 46.58
Раздел 3. Проемы
40 | ТЕР46-04-012-01 | Разборка деревянных заполнений проемов: оконных с подоконными досками НР, (1613 руб.): 110% от ФОТ (1466 руб.) СП, (1026 руб.): 70% от ФОТ (1466 руб.) | 100 м2 | 0.6623 | 1917.25 | 1751.54 | 165.71 | 92.96 | 1270 | 1160 | 110 | 62 | 188.54 | 124.87 | 7.74 | 5.13
41 | ТЕР10-01-027-02 | Установка в жилых и общественных зданиях блоков оконных с переплетами: спаренными в стенах каменных площадью проема более 2 м2 КОЭФ. К ПОЗИЦИИ: 3.8 Установка оконных и дверных блоков дерево-алюминиевых, пластиковых и металлопластиковых взамен деревянных ОЗП=0,78; ТЗ=0,78 НР, (956 руб.): 118% от ФОТ (810 руб.) СП, (510 руб.): 63% от ФОТ (810 руб.) | 100 м2 проемов | 0.5741 | 3768.17 | 1094.37 | 738.67 | 81.22 | 2163 | 628 | 424 | 47 | 104.93 | 60.24 | 7.4 | 4.25
Н | 1. 101-9411 | Скобяные изделия | компл | 0
Н | 2. 203-9095 | Блоки оконные | м2 | 100 57,41
42 | СЦМ-203-0069 | Блоки оконные с двойным остеклением с раздельными створками двустворные ОР 18-18Г, пл.3.12 м2; ОР 18-21Г, пл.3.64 м2 (с отливами) | м2 | 57.41 | 575.81 |  |  |  | 33057
43 | ТЕР10-01-033-02 | Установка подоконных досок из ПВХ в каменных стенах высотой проема: до 2 м НР, (536 руб.): 118% от ФОТ (454 руб.) СП, (286 руб.): 63% от ФОТ (454 руб.) | 100 м2 проемов | 0.5741 | 1893.57 | 656.24 | 63.56 | 3.11 | 1087 | 377 | 36 | 2 | 66.22 | 38.02 | 0.47 | 0.27
Н | 1. 203-9055 | Доски подоконные деревянные | м | 74 42,48
44 | Счет | Стоимость подоконных досок из ПВХ шириной до 400мм | м | 28.64 | 67.28 |  |  |  | 1927
45 | ТЕР46-04-012-03 | Разборка деревянных заполнений проемов: дверных и воротных НР, (320 руб.): 110% от ФОТ (291 руб.) СП, (204 руб.): 70% от ФОТ (291 руб.) | 100 м2 | 0.23 | 1131.03 | 965.32 | 165.71 | 92.96 | 260 | 222 | 38 | 21 | 103.91 | 23.9 | 7.74 | 1.78
46 | ССЦ 203-9122-021 | Стоимость и утановка дверей из профиля ПВХ | м2 | 23 | 1029.6 |  |  |  | 23681
47 | ТЕР09-06-001-01 | Монтаж: конструкций дверей НР, (335 руб.): 90% от ФОТ (372 руб.) СП, (316 руб.): 85% от ФОТ (372 руб.) | 1 т конструкций | 0.35 | 1050.78 | 877.9 | 128.95 | 7.61 | 368 | 307 | 45 | 3 | 89.49 | 31.32 | 1.22 | 0.43
Н | 1. 201-9002 | Конструкции стальные | т | 1 0,35
48 | СЦМ-201-0636 | Двери металлические | т | 0.35 | 12024.42 |  |  |  | 4209
49 | ТЕРр56-10-01 | Снятие дверных полотен НР, (68 руб.): 82% от ФОТ (83 руб.) СП, (51 руб.): 62% от ФОТ (83 руб.) | 100 м2 дверных полотен | 0.21 | 330.87 | 330.87 |  |  | 69 | 69 |  |  | 36.28 | 7.62
50 | ТЕРр56-11-01 | Снятие наличников НР, (15 руб.): 82% от ФОТ (18 руб.) СП, (11 руб.): 62% от ФОТ (18 руб.) | 100 м наличников | 0.4 | 38.4 | 38.4 |  |  | 15 | 15 |  |  | 4.21 | 1.68
51 | ТЕРр56-09-01 | Демонтаж дверных коробок в каменных стенах с: отбивкой штукатурки откосов НР, (202 руб.): 82% от ФОТ (246 руб.) СП, (153 руб.): 62% от ФОТ (246 руб.) | 100 коробок | 0.12 | 2387.87 | 1651.35 | 736.52 | 45.93 | 287 | 199 | 88 | 6 | 179.3 | 21.52 | 3.97 | 0.48
52 | ТЕР10-01-039-01 | Установка блоков в наружных и внутренних дверных проемах: в каменных стенах площадью проема до 3 м2 НР, (379 руб.): 118% от ФОТ (321 руб.) СП, (202 руб.): 63% от ФОТ (321 руб.) | 100 м2 проемов | 0.21 | 4995.74 | 1101.2 | 1299.45 | 176.27 | 1049 | 231 | 273 | 37 | 104.28 | 21.9 | 13.34 | 2.8
Н | 1. 101-9411 | Скобяные изделия | компл | 0
Н | 2. 203-9057 | Блоки дверные | м2 | 100 21
53 | СЦМ-203-0239 | Блоки дверные внутренние с древесноволокнистыми плитами однопольные с полотнами глухими ДВГ 19-9, пл.1.63 м2 | м2 | 21 | 423.91 |  |  |  | 8902
54 | СЦМ-203-0894 | Приборы дверные накладные | компл | 12 | 97.66 |  |  |  | 1172
Итого прямые затраты по разделу в ценах 2001г. | [8 empty] | 79516 | 3208 | 1014 | 178 |  | 331.07 |  | 15.14
Итого прямые затраты по разделу с учетом коэффициентов к итогам | [8 empty] | 80361 | 3849 | 1218 | 214 |  | 397.27 |  | 18.17
Накладные расходы | [8 empty] | 4425
Сметная прибыль | [8 empty] | 2761
Итоги по разделу 3 Проемы :
Работы по реконструкции зданий и сооружений (усиление и замена существующих конструкций, разборка и возведение отдельных конструктивных элементов) | [8 empty] | 37584 |  |  |  |  | 178.52 |  | 8.29
Деревянные конструкции | [8 empty] | 43719 |  |  |  |  | 144.19 |  | 8.78
Строительные металлические конструкции | [8 empty] | 5298 |  |  |  |  | 37.58 |  | 0.52
Проемы (ремонтно-строительные) | [8 empty] | 946 |  |  |  |  | 36.98 |  | 0.58
Итого | [8 empty] | 87547 |  |  |  |  | 397.27 |  | 18.17
В том числе:
Материалы | [8 empty] | 75294
Машины и механизмы | [8 empty] | 1218
ФОТ | [8 empty] | 4063
Накладные расходы | [8 empty] | 4425
Сметная прибыль | [8 empty] | 2761
В ценах 4 квартала 2009 года 87 547 * 5,35 | [8 empty] | 468376
Итого по разделу 3 Проемы | [8 empty] | 468376 |  |  |  |  | 397.27 |  | 18.17
Раздел 4. Электромонтажные работы
55 | ТЕРр67-01-01 | Демонтаж электропроводки,: скрытая проводка НР, (63 руб.): 85% от ФОТ (74 руб.) СП, (48 руб.): 65% от ФОТ (74 руб.) | 100 м | 2.73 | 22.78 | 22.78 |  |  | 62 | 62 |  |  | 2.54 | 6.93
56 | Счет | Щиток распределительный ШП - 12ГР | шт | 1 | 840.51 |  |  |  | 841
57 | ТЕРм08-03-589-12 | Монтаж щитка НР, (202 руб.): 85% от ФОТ (238 руб.) СП, (155 руб.): 65% от ФОТ (238 руб.) | шт | 1 | 197.62 | 197.62 |  |  | 198 | 198
58 | ТЕРм08-03-593-06 | Светильник для ламп накаливания потолочный или настенный: с креплением винтами для помещений с нормальными условиями среды одноламповый НР, (836 руб.): 95% от ФОТ (880 руб.) СП, (572 руб.): 65% от ФОТ (880 руб.) | 100 шт. | 0.46 | 7588.17 | 1006.62 | 1777.65 | 586.74 | 3491 | 463 | 818 | 270 | 88.3 | 40.62 | 45.1 | 20.75
59 | Световые технологие | Светильники "Айсберк" 2*36 | шт | 36 | 201.77 |  |  |  | 7264
60 | Световые технологие | Светильник "Фероля" | шт | 10 | 88.78 |  |  |  | 888
61 | Прайс-лист | Лампа TLP-36 | шт | 72 | 6.45 |  |  |  | 464
62 | Прайс-лист | Ламапа эконом "Филлипс" | шт | 10 | 29.05 |  |  |  | 291
63 | ССЦ 06-2005-447 | Коробка под разетки | шт | 26 | 3.95 |  |  |  | 103
64 | ССЦ 06-2005 | Выключатели | шт | 16 | 4.79 |  |  |  | 77
65 | ССЦ 06-2005 | Розетка с з/к | шт | 10 | 8.2 |  |  |  | 82
66 | ТЕР46-03-011-01 | Пробивка в кирпичных стенах борозд площадью сечения: до 20 см2 НР, (420 руб.): 110% от ФОТ (382 руб.) СП, (267 руб.): 70% от ФОТ (382 руб.) | 100 м борозд | 1.5 | 877 | 165.16 | 711.84 | 46.97 | 1316 | 248 | 1068 | 70 | 15.64 | 23.46 | 4.06 | 6.09
67 | ТЕРр67-09-01 | Смена выключателей НР, (41 руб.): 85% от ФОТ (48 руб.) СП, (31 руб.): 65% от ФОТ (48 руб.) | 100 шт. | 0.16 | 901.36 | 251.36 |  |  | 144 | 40 |  |  | 24.1 | 3.86
68 | ТЕРр67-09-02 | Смена розеток НР, (26 руб.): 85% от ФОТ (30 руб.) СП, (20 руб.): 65% от ФОТ (30 руб.) | 100 шт. | 0.1 | 868.36 | 251.36 |  |  | 87 | 25 |  |  | 24.1 | 2.41
69 | ТЕРм08-02-403-01 | Провода групповых осветительных сетей. Провод в защитной оболочке или кабель двух-трехжильные: в пустотах плит перекрытий НР, (373 руб.): 95% от ФОТ (393 руб.) СП, (255 руб.): 65% от ФОТ (393 руб.) | 100 м | 1.5 | 442.8 | 183.77 | 88.42 | 34.35 | 664 | 276 | 133 | 52 | 17 | 25.5 | 2.6 | 3.9
70 | ТЕРм08-02-403-03 | Провода групповых осветительных сетей. Провод в защитной оболочке или кабель двух-трехжильные: под штукатурку по стенам или в бороздах НР, (1875 руб.): 95% от ФОТ (1974 руб.) СП, (1283 руб.): 65% от ФОТ (1974 руб.) | 100 м | 3.5 | 1046.76 | 399.97 | 176.72 | 69.97 | 3664 | 1400 | 619 | 245 | 37 | 129.5 | 5.27 | 18.45
71 | ССЦ6-04г | Кабель марки ВВГнг LS -3х2,5 | 1000м | 0.5 | 5366.4 |  |  |  | 2683
72 | ТЕРм08-02-420-01 | Коробка ответвительная к распределительному шинопроводу с предохранителем или разъединителем или автоматом или указателем напряжения НР, (536 руб.): 95% от ФОТ (564 руб.) СП, (367 руб.): 65% от ФОТ (564 руб.) | 100 шт. | 0.18 | 3872.15 | 2529.54 | 1342.61 | 84.64 | 697 | 455 | 242 | 15 | 234 | 42.12 | 10.9 | 1.96
73 | ССЦ 500-9002-018 | Коробка осветительная | шт | 18 | 11.85 |  |  |  | 213
Итого прямые затраты по разделу в ценах 2001г. | [8 empty] | 23229 | 3167 | 2880 | 652 |  | 274.4 |  | 51.15
Итого прямые затраты по разделу с учетом коэффициентов к итогам | [8 empty] | 24439 | 3801 | 3456 | 782 |  | 329.28 |  | 61.38
Накладные расходы | [8 empty] | 4372
Сметная прибыль | [8 empty] | 2998
Итоги по разделу 4 Электромонтажные работы :
Итого Строительные работы | [8 empty] | 2267 |  |  |  |  | 28.15 |  | 7.31
Итого Монтажные работы | [8 empty] | 29542 |  |  |  |  | 301.13 |  | 54.07
Итого | [8 empty] | 31809 |  |  |  |  | 329.28 |  | 61.38
В том числе:
Материалы | [8 empty] | 17182
Машины и механизмы | [8 empty] | 3456
ФОТ | [8 empty] | 4583
Накладные расходы | [8 empty] | 4372
Сметная прибыль | [8 empty] | 2998
В ценах 4 квартала 2009 года 31 809 * 5,35 | [8 empty] | 170178
Итого по разделу 4 Электромонтажные работы | [8 empty] | 170178 |  |  |  |  | 329.28 |  | 61.38
Раздел 5. Сантехнические работы
отопление 2-х групп и ясельная
74 | ТЕРр65-19-04 | Демонтаж регистров НР, (78 руб.): 74% от ФОТ (105 руб.) СП, (53 руб.): 50% от ФОТ (105 руб.) | 100 шт. | 0.11 | 819.44 | 785.61 | 33.83 | 18.98 | 90 | 86 | 4 | 2 | 87 | 9.57 | 1.58 | 0.17
75 | ТЕР18-03-001-01 | Установка радиаторов: чугунных НР, (474 руб.): 128% от ФОТ (370 руб.) СП, (307 руб.): 83% от ФОТ (370 руб.) | 100 квт радиаторов и конвекторов | 0.378 | 1449.56 | 781.22 | 320.22 | 33.16 | 548 | 295 | 121 | 13 | 75.7 | 28.61 | 6.06 | 2.29
Н | 1. 300-9351 | Радиаторы | квт | 100 37,8
76 | Прайс-лист | Радиаторы отопительные чугунные марка МС-90, высота полная 428 мм, высота монтажная 350 мм | квт | 37.8 | 535.07 |  |  |  | 20226
77 | СЦМ-300-0483 | Кронштейны для крепления регистров, радиаторов и ребристых труб на облегченных конструкциях стен при длине кронштейна 135 мм | 100шт | 0.9 | 1033.28 |  |  |  | 930
78 | ТЕРр69-01-02 | Пробивка отверстий в кирпичных стенах для водогазопроводных труб вручную при толщине стен в: 1 кирпич НР, (287 руб.): 78% от ФОТ (368 руб.) СП, (184 руб.): 50% от ФОТ (368 руб.) | 100 отверстий | 0.4 | 766.94 | 766.94 |  |  | 307 | 307 |  |  | 85.5 | 34.2
79 | ТЕРр65-05-02 | Смена арматуры вентилей и клапанов обратных муфтовых диаметром до: 32 мм НР, (160 руб.): 103% от ФОТ (155 руб.) СП, (93 руб.): 60% от ФОТ (155 руб.) | 100 шт. | 0.12 | 5486.07 | 1074.29 | 8.89 |  | 658 | 129 | 1 |  | 103 | 12.36 | 0.12 | 0.01
80 | ТЕР16-05-001-01 | Установка вентилей, задвижек, затворов, клапанов обратных, кранов проходных на трубопроводах из стальных труб диаметром: до 25 мм НР, (659 руб.): 128% от ФОТ (515 руб.) СП, (427 руб.): 83% от ФОТ (515 руб.) | 1 шт | 28 | 47.03 | 15.33 | 3.82 |  | 1317 | 429 | 107 |  | 1.47 | 41.16 | 0.01 | 0.28
Н | 1. 300-9009 | Арматура фланцевая | шт | 1 28
Н | 2. 300-9507 | Фланцы стальные | шт | 2 56
81 | СЦМ-300-1483 | Кран шаровой В-В размером 1/2 | шт | 16 | 58.69 |  |  |  | 939
82 | СЦМ-300-1484 | Кран шаровой В-В размером 3/4 | шт | 12 | 87.39 |  |  |  | 1049
83 | ТЕРр65-25-02 | Смена: пробко-спускных кранов НР, (152 руб.): 103% от ФОТ (148 руб.) СП, (89 руб.): 60% от ФОТ (148 руб.) | 100 шт. | 0.3 | 3274.24 | 410.06 |  |  | 982 | 123 |  |  | 41.8 | 12.54
84 | ТЕРр65-24-01 | Проверка на прогрев отопительных приборов с регулировкой НР, (41 руб.): 74% от ФОТ (55 руб.) СП, (28 руб.): 50% от ФОТ (55 руб.) | 100 приборов | 0.3 | 154.31 | 154.31 |  |  | 46 | 46 |  |  | 15.73 | 4.72
85 | ТЕРр65-09-02 | Смена внутренних трубопроводов из стальных труб диаметром: 20 мм НР, (471 руб.): 103% от ФОТ (457 руб.) СП, (274 руб.): 60% от ФОТ (457 руб.) | 100 м трубопроводов | 0.4 | 4594.94 | 950.05 | 63.84 | 2.52 | 1838 | 380 | 26 | 1 | 85.9 | 34.36 | 0.42 | 0.17
Н | 1. 300-1224 | Крепления для трубопроводов: кронштейны, планки, хомуты | кг | 0 | 12.4
Н | 2. 300-1342 | Вентили проходные муфтовые 15кч18п для воды, давлением 1.6 МПа (16 кгс/см2), диаметром 20 мм | шт | 0 | 22.91
86 | ТЕРр65-09-03 | Смена внутренних трубопроводов из стальных труб диаметром: 25 мм НР, (390 руб.): 103% от ФОТ (379 руб.) СП, (227 руб.): 60% от ФОТ (379 руб.) | 100 м трубопроводов | 0.3 | 5007.71 | 1048.82 | 63.84 | 2.52 | 1502 | 315 | 19 | 1 | 94.83 | 28.45 | 0.42 | 0.13
Н | 1. 300-1224 | Крепления для трубопроводов: кронштейны, планки, хомуты | кг | 0 | 12.4
Н | 2. 300-1343 | Вентили проходные муфтовые 15кч18п для воды, давлением 1.6 МПа (16 кгс/см2), диаметром 25 мм | шт | 0 | 25.08
87 | ТЕРр65-09-04 | Смена внутренних трубопроводов из стальных труб диаметром: 32 мм НР, (788 руб.): 103% от ФОТ (765 руб.) СП, (459 руб.): 60% от ФОТ (765 руб.) | 100 м трубопроводов | 0.5 | 6008.9 | 1273.01 | 63.84 | 2.52 | 3004 | 637 | 32 | 1 | 115.1 | 57.55 | 0.42 | 0.21
Н | 1. 300-1224 | Крепления для трубопроводов: кронштейны, планки, хомуты | кг | 0 | 12.4
Н | 2. 300-1344 | Вентили проходные муфтовые 15кч18п для воды, давлением 1.6 МПа (16 кгс/см2), диаметром 32 мм | шт | 0 | 42.86
88 | ТЕРр65-09-05 | Смена внутренних трубопроводов из стальных труб диаметром: 40 мм НР, (1164 руб.): 103% от ФОТ (1130 руб.) СП, (678 руб.): 60% от ФОТ (1130 руб.) | 100 м трубопроводов | 0.7 | 6841.57 | 1342.68 | 63.84 | 2.52 | 4789 | 940 | 45 | 2 | 121.4 | 84.98 | 0.42 | 0.29
Н | 1. 300-1224 | Крепления для трубопроводов: кронштейны, планки, хомуты | кг | 0 | 12.4
Н | 2. 300-1345 | Вентили проходные муфтовые 15кч18п для воды, давлением 1.6 МПа (16 кгс/см2), диаметром 40 мм | шт | 0 | 73.33
89 | ТЕР15-04-030-04 | Масляная окраска радиаторов отопительных, ст. труб диаметром менее 50 мм и т.п., количество окрасок 2 НР, (820 руб.): 105% от ФОТ (781 руб.) СП, (430 руб.): 55% от ФОТ (781 руб.) | 100 м2 окрашиваемой поверхности | 0.9 | 1254.87 | 723.39 | 2.44 | 0.12 | 1129 | 651 | 2 |  | 71.06 | 63.95 | 0.04 | 0.04
90 | ТЕР16-07-005-01 | Гидравлическое испытание трубопроводов систем отопления, водопровода и горячего водоснабжения диаметром: до 50 мм НР, (195 руб.): 128% от ФОТ (152 руб.) СП, (126 руб.): 83% от ФОТ (152 руб.) | 100 м трубопровода | 1.9 | 114.38 | 66.98 | 43.1 |  | 217 | 127 | 82 |  | 5.01 | 9.52
Водопровод 2 -х групп
91 | ТЕР16-04-002-01 | Прокладка трубопроводов водоснабжения из напорных полиэтиленовых труб низкого давления среднего типа наружным диаметром: 20 мм 3 743,36 = 4 294,72 - 61,33 x 8,99 НР, (2556 руб.): 128% от ФОТ (1997 руб.) СП, (1658 руб.): 83% от ФОТ (1997 руб.) | 100 м трубопровода | 0.7 | 3743.36 | 2168.74 | 1504.59 | 208.41 | 2620 | 1518 | 1053 | 146 | 190.24 | 133.17 | 13.64 | 9.55
Н | 1. 103-9140 | Арматура муфтовая | шт | 0
Н | 2. 300-9240 | Крепления | кг | 0
Н | 3. 300-9911 | Фасонные и соединительные части к полиэтиленовым трубам | шт | 0
Уд | 4. 530-9001-1 | Трубы полиэтиленовые диаметром 20 мм | 10м | 8,99 6,293 | 61.33 |  |  |  | 385.95
92 | ССЦ-300-9910-088 | Фасонные и соединительные части | шт | 52 | 47.97 |  |  |  | 2494
93 | ССЦ-530-9100-186 | Трубы полипропиленовые 20мм | 10м | 6.473 | 78.27 |  |  |  | 507
94 | Прайс лист | Кран шаровой муфтовый тип м д-20мм | шт | 28 | 18.47 |  |  |  | 517
95 | ТЕР16-07-005-01 | Гидравлическое испытание трубопроводов систем отопления, водопровода и горячего водоснабжения диаметром: до 50 мм НР, (72 руб.): 128% от ФОТ (56 руб.) СП, (46 руб.): 83% от ФОТ (56 руб.) | 100 м трубопровода | 0.7 | 114.38 | 66.98 | 43.1 |  | 80 | 47 | 30 |  | 5.01 | 3.51
Канализация 2-х групп
96 | ТЕРр65-05-07 | Смена арматуры смесителей: без душевой сетки НР, (309 руб.): 103% от ФОТ (300 руб.) СП, (180 руб.): 60% от ФОТ (300 руб.) | 100 шт. | 0.12 | 17934.12 | 2086 | 6.67 |  | 2152 | 250 | 1 |  | 200 | 24 | 0.09 | 0.01
97 | ТЕРр65-06-19 | Смена санитарных приборов: раковин НР, (174 руб.): 103% от ФОТ (169 руб.) СП, (101 руб.): 60% от ФОТ (169 руб.) | 100 приборов | 0.07 | 13761.59 | 1995.26 | 66.83 | 8.41 | 963 | 140 | 5 | 1 | 191.3 | 13.39 | 1.4 | 0.1
98 | ТЕРр65-06-16 | Смена санитарных приборов: моек на 2 отделения НР, (210 руб.): 103% от ФОТ (204 руб.) СП, (122 руб.): 60% от ФОТ (204 руб.) | 100 приборов | 0.04 | 82045.38 | 4251.27 | 85.92 | 10.81 | 3282 | 170 | 3 |  | 407.6 | 16.3 | 1.8 | 0.07
99 | ТЕРр65-06-12 | Смена санитарных приборов: унитазов типа "Компакт" НР, (320 руб.): 103% от ФОТ (311 руб.) СП, (187 руб.): 60% от ФОТ (311 руб.) | 100 приборов | 0.06 | 40387.39 | 4304.46 | 71.6 | 9.01 | 2423 | 258 | 4 | 1 | 412.7 | 24.76 | 1.5 | 0.09
100 | ТЕРр65-06-10 | Смена санитарных приборов: гибких подводок НР, (190 руб.): 103% от ФОТ (184 руб.) СП, (110 руб.): 60% от ФОТ (184 руб.) | 100 приборов | 0.28 | 2757.3 | 546.53 | 4.77 | 0.6 | 772 | 153 | 1 |  | 52.4 | 14.67 | 0.1 | 0.03
101 | Счет | Кронштейны д-100 мм | шт | 4 | 15.11 |  |  |  | 60
102 | Счет | Кронштейны д-50 мм | шт | 9 | 8.4 |  |  |  | 76
103 | ТЕРр65-02-01 | Разборка трубопроводов из чугунных канализационных труб диаметром: 50 мм НР, (86 руб.): 74% от ФОТ (116 руб.) СП, (58 руб.): 50% от ФОТ (116 руб.) | 100 м трубопровода с фасонными частями | 0.145 | 672.17 | 668.74 | 3.43 | 1.92 | 97 | 97 |  |  | 68.8 | 9.98 | 0.16 | 0.02
104 | ТЕРр65-02-02 | Разборка трубопроводов из чугунных канализационных труб диаметром: 100 мм НР, (67 руб.): 74% от ФОТ (90 руб.) СП, (45 руб.): 50% от ФОТ (90 руб.) | 100 м трубопровода с фасонными частями | 0.09 | 835.97 | 829.12 | 6.85 | 3.84 | 75 | 75 |  |  | 85.3 | 7.68 | 0.32 | 0.03
105 | ТЕР16-04-001-01 | Прокладка трубопроводов канализации из полиэтиленовых труб высокой плотности диаметром: 50 мм НР, (163 руб.): 128% от ФОТ (127 руб.) СП, (105 руб.): 83% от ФОТ (127 руб.) | 100 м трубопровода | 0.145 | 4533.1 | 732.34 | 10.31 | 0.31 | 657 | 106 | 1 |  | 64.24 | 9.31 | 0.13 | 0.02
Н | 1. 300-9120 | Задвижки | шт | 0
Н | 2. 300-9240 | Крепления | кг | 0
106 | Прайс лист | Тройник 50х50х50 | шт | 9 | 8.06 |  |  |  | 73
107 | Прайс лист | Отводы д-50 на 90 град | шт | 14 | 2.85 |  |  |  | 40
108 | Прайс лист | Переходы 100х50 | шт | 2 | 5.88 |  |  |  | 12
109 | ТЕР16-04-001-02 | Прокладка трубопроводов канализации из полиэтиленовых труб высокой плотности диаметром: 100 мм НР, (97 руб.): 128% от ФОТ (76 руб.) СП, (63 руб.): 83% от ФОТ (76 руб.) | 100 м трубопровода | 0.09 | 7550.49 | 702.24 | 22.49 | 0.93 | 680 | 63 | 2 |  | 61.6 | 5.54 | 0.28 | 0.03
Н | 1. 300-9120 | Задвижки | шт | 0
Н | 2. 300-9240 | Крепления | кг | 0
110 | Прайс лист | Тройник 100х100х100 | шт | 5 | 11.75 |  |  |  | 59
111 | Прайс лист | Крестовина 100х100х100х100 | шт | 2 | 33.58 |  |  |  | 67
112 | Прайс лист | Отводы д-100 на 90 град | шт | 2 | 6.21 |  |  |  | 12
113 | Прайс лист | Аэратор пластиковый (клапан воздушный )д-100 мм | шт | 2 | 33.58 |  |  |  | 67
114 | Прайс лист | Аэратор пластиковый ( клапан воздушный ) д-50 мм | шт | 2 | 20.15 |  |  |  | 40
Итого прямые затраты по разделу в ценах 2001г. | [8 empty] | 57396 | 7342 | 1539 | 168 |  | 684.28 |  | 13.54
Итого прямые затраты по разделу с учетом коэффициентов к итогам | [8 empty] | 59171 | 8810 | 1846 | 201 |  | 821.13 |  | 16.24
Накладные расходы | [8 empty] | 9922
Сметная прибыль | [8 empty] | 6052
Итоги по разделу 5 Сантехнические работы :
Внутренние санитарно-технические работы: демонтаж и разборка (ремонтно-строительные) | [8 empty] | 826 |  |  |  |  | 38.34 |  | 0.26
Сантехнические работы - внутренние (трубопроводы, водопровод, канализация, отопление, газоснабжение, вентиляция и кондиционирование воздуха) | [8 empty] | 19222 |  |  |  |  | 276.98 |  | 14.6
Временные сборно-разборные здания и сооружения | [8 empty] | 20226
Материалы | [8 empty] | 930
Прочие ремонтно-строительные работы | [8 empty] | 839 |  |  |  |  | 41.04
Внутренние санитарно-технические работы: смена труб, санитарно-технических приборов и другие работы (ремонтно-строительные) | [8 empty] | 30593 |  |  |  |  | 388.03 |  | 1.33
Отделочные работы | [8 empty] | 2509 |  |  |  |  | 76.74 |  | 0.05
Итого | [8 empty] | 75145 |  |  |  |  | 821.13 |  | 16.24
В том числе:
Материалы | [8 empty] | 48515
Машины и механизмы | [8 empty] | 1846
ФОТ | [8 empty] | 9011
Накладные расходы | [8 empty] | 9922
Сметная прибыль | [8 empty] | 6052
В ценах 4 квартала 2009 года 75 145 * 5,35 | [8 empty] | 402026
Итого по разделу 5 Сантехнические работы | [8 empty] | 402026 |  |  |  |  | 821.13 |  | 16.24
Раздел 6. Отопление подвала
115 | ТЕРр65-09-02 | Смена внутренних трубопроводов из стальных труб диаметром: 20 мм НР, (353 руб.): 103% от ФОТ (343 руб.) СП, (206 руб.): 60% от ФОТ (343 руб.) | 100 м трубопроводов | 0.3 | 4594.94 | 950.05 | 63.84 | 2.52 | 1378 | 285 | 19 | 1 | 85.9 | 25.77 | 0.42 | 0.13
Н | 1. 300-1224 | Крепления для трубопроводов: кронштейны, планки, хомуты | кг | 0 | 12.4
Н | 2. 300-1342 | Вентили проходные муфтовые 15кч18п для воды, давлением 1.6 МПа (16 кгс/см2), диаметром 20 мм | шт | 0 | 22.91
116 | ТЕРр65-09-03 | Смена внутренних трубопроводов из стальных труб диаметром: 25 мм НР, (390 руб.): 103% от ФОТ (379 руб.) СП, (227 руб.): 60% от ФОТ (379 руб.) | 100 м трубопроводов | 0.3 | 5007.71 | 1048.82 | 63.84 | 2.52 | 1502 | 315 | 19 | 1 | 94.83 | 28.45 | 0.42 | 0.13
Н | 1. 300-1224 | Крепления для трубопроводов: кронштейны, планки, хомуты | кг | 0 | 12.4
Н | 2. 300-1343 | Вентили проходные муфтовые 15кч18п для воды, давлением 1.6 МПа (16 кгс/см2), диаметром 25 мм | шт | 0 | 25.08
117 | ТЕРр65-09-04 | Смена внутренних трубопроводов из стальных труб диаметром: 32 мм НР, (630 руб.): 103% от ФОТ (612 руб.) СП, (367 руб.): 60% от ФОТ (612 руб.) | 100 м трубопроводов | 0.4 | 6008.9 | 1273.01 | 63.84 | 2.52 | 2404 | 509 | 26 | 1 | 115.1 | 46.04 | 0.42 | 0.17
Н | 1. 300-1224 | Крепления для трубопроводов: кронштейны, планки, хомуты | кг | 0 | 12.4
Н | 2. 300-1344 | Вентили проходные муфтовые 15кч18п для воды, давлением 1.6 МПа (16 кгс/см2), диаметром 32 мм | шт | 0 | 42.86
118 | ТЕРр65-09-05 | Смена внутренних трубопроводов из стальных труб диаметром: 40 мм НР, (2329 руб.): 103% от ФОТ (2261 руб.) СП, (1357 руб.): 60% от ФОТ (2261 руб.) | 100 м трубопроводов | 1.4 | 6841.57 | 1342.68 | 63.84 | 2.52 | 9578 | 1880 | 89 | 4 | 121.4 | 169.96 | 0.42 | 0.59
Н | 1. 300-1224 | Крепления для трубопроводов: кронштейны, планки, хомуты | кг | 0 | 12.4
Н | 2. 300-1345 | Вентили проходные муфтовые 15кч18п для воды, давлением 1.6 МПа (16 кгс/см2), диаметром 40 мм | шт | 0 | 73.33
119 | ТЕРр65-09-06 | Смена внутренних трубопроводов из стальных труб диаметром: 50 мм НР, (1295 руб.): 103% от ФОТ (1257 руб.) СП, (754 руб.): 60% от ФОТ (1257 руб.) | 100 м трубопроводов | 0.7 | 8349.46 | 1491.99 | 175.11 | 3.6 | 5845 | 1044 | 123 | 3 | 134.9 | 94.43 | 0.6 | 0.42
Н | 1. 300-1224 | Крепления для трубопроводов: кронштейны, планки, хомуты | кг | 0 | 12.4
Н | 2. 300-1346 | Вентили проходные муфтовые 15кч18п для воды, давлением 1.6 МПа (16 кгс/см2), диаметром 50 мм | шт | 0 | 89.85
Итого прямые затраты по разделу в ценах 2001г. | [8 empty] | 20707 | 4033 | 276 | 10 |  | 364.65 |  | 1.44
Итого прямые затраты по разделу с учетом коэффициентов к итогам | [8 empty] | 21569 | 4840 | 331 | 12 |  | 437.58 |  | 1.73
Накладные расходы | [8 empty] | 4998
Сметная прибыль | [8 empty] | 2911
Итоги по разделу 6 Отопление подвала :
Итого Поз. 115-119 | [8 empty] | 20707 | 4033 | 276 | 10 |  | 364.65 |  | 1.44
Всего с учетом "Стесненные условия ОЗП=20%; ЭМ=20%; ЗПМ=20%; ТЗ=20%; ТЗМ=20%" | [8 empty] | 21569 | 4840 | 331 | 12 |  | 437.58 |  | 1.73
Накладные расходы 103% ФОТ (от 4 852) | [8 empty] | 4998
Сметная прибыль 60% ФОТ (от 4 852) | [8 empty] | 2911
Итого c накладными и см. прибылью | [8 empty] | 29478 |  |  |  |  | 437.58 |  | 1.73
В том числе:
Материалы | [8 empty] | 16398
Машины и механизмы | [8 empty] | 331
ФОТ | [8 empty] | 4852
Накладные расходы | [8 empty] | 4998
Сметная прибыль | [8 empty] | 2911
В ценах 4 квартала 2009 года 29 478 * 5,35 | [8 empty] | 157707
Итого по разделу 6 Отопление подвала | [8 empty] | 157707 |  |  |  |  | 437.58 |  | 1.73
Раздел 7. Кровля
120 | ТЕР10-01-002-01 | Установка стропил НР, (3106 руб.): 118% от ФОТ (2632 руб.) СП, (1658 руб.): 63% от ФОТ (2632 руб.) | 1 м3 древесины в конструкции | 9.44 | 2549.44 | 230.06 | 37.26 | 2.33 | 24067 | 2172 | 352 | 22 | 24.09 | 227.41 | 0.37 | 3.49
121 | ТЕР10-01-087-01 | Огнезащита деревянных конструкций: ферм, арок, балок, стропил, мауэрлатов НР, (114 руб.): 118% от ФОТ (97 руб.) СП, (61 руб.): 63% от ФОТ (97 руб.) | 10 м3 древесины в конструкции | 0.944 | 775.24 | 84.24 | 22.74 | 0.78 | 732 | 80 | 21 | 1 | 8.5 | 8.02 | 0.17 | 0.16
122 | ТЕР06-01-015-01 | Установка анкерных болтов: в готовые гнезда с заделкой длиной до 1 м НР, (355 руб.): 105% от ФОТ (338 руб.) СП, (220 руб.): 65% от ФОТ (338 руб.) | 1 т | 0.088 | 14334.85 | 3206.8 | 58.27 | 3.88 | 1261 | 282 | 5 |  | 315.01 | 27.72 | 0.62 | 0.05
123 | ТЕР08-01-002-01 | Устройство основания песчаного 33,81 = 210,21 - 160,36 x 1,1 НР, (275 руб.): 122% от ФОТ (225 руб.) СП, (180 руб.): 80% от ФОТ (225 руб.) | 1 м3 основания | 17.8 | 33.81 | 8.07 | 25.19 | 2.43 | 602 | 144 | 448 | 43 | 0.9 | 16.02 | 0.21 | 3.74
Уд | 1. 408-0141 | Песок для строительных работ природный для строительных растворов средний | м3 | 1,1 19,58 | 160.36 |  |  |  | 3139.85
124 | СЦМ-408-0127 | Смесь песчаная для строительных работ | м3 | 19.58 | 62.22 |  |  |  | 1218
125 | ТЕРр58-12-2 | Устройство обрешетки с прозорами из досок и брусков под кровлю из листовой стали НР, (930 руб.): 83% от ФОТ (1120 руб.) СП, (728 руб.): 65% от ФОТ (1120 руб.) | 100 м2 | 4.7 | 2170.21 | 194.71 | 20.92 | 3.84 | 10200 | 915 | 98 | 18 | 21.35 | 100.35 | 0.51 | 2.4
126 | ТЕР10-01-088-01 | Огнезащита обрешеток под кровлю, покрытия и настилы по фермам НР, (214 руб.): 118% от ФОТ (181 руб.) СП, (114 руб.): 63% от ФОТ (181 руб.) | 1000 м2 обработанной поверхности | 0.47 | 2722.61 | 317.68 | 84.46 | 3.57 | 1280 | 149 | 40 | 2 | 31.61 | 14.86 | 0.79 | 0.37
127 | ТЕР26-01-055-01 | Установка пароизоляционного слоя из пленки полиэтиленовой 982,72 = 4 085,81 - 25,77 x 7,423 - 25,32 x 115 НР, (5438 руб.): 100% от ФОТ (5438 руб.) СП, (3807 руб.): 70% от ФОТ (5438 руб.) | 100 м2 поверхности покрытия изоляции | 4.7 | 982.72 | 964.2 | 18.52 |  | 4619 | 4532 | 87 |  | 95.94 | 450.92 | 0.25 | 1.18
Н | 1. 101-2101 | Полотно иглопробивное стекловолокнистое ИПС-Т-5 | м2 | 206 968,2 | 11.61 |  |  |  | 11240.8
Уд | 2. 101-9461-1 | Лента полиэтиленовая с липким слоем А50 | кг | 7,423 34,89 | 25.77 |  |  |  | 899.12
Уд | 3. 101-9462-2 | Пленка полиэтиленовая | м2 | 115 540,5 | 25.32 |  |  |  | 13685.46
128 | СЦМ-101-9462-1 прив. | Пленка полиэтиленовая толщиной 0,2-0,5мм 25/5,35 | м2 | 483 | 4.67 |  |  |  | 2257
129 | ТЕР09-04-002-01 | Монтаж кровельного покрытия из: профилированного листа при высоте здания до 25 м НР, (2029 руб.): 90% от ФОТ (2254 руб.) СП, (1916 руб.): 85% от ФОТ (2254 руб.) | 100 м2 покрытия | 4.7 | 1042.48 | 356.78 | 519.82 | 43.05 | 4900 | 1677 | 2443 | 202 | 35.5 | 166.85 | 2.93 | 13.77
Н | 1. 101-9910 | Стальной гнутый профиль (профилированный настил) | т | 0
Н | 2. 101-9911 | Крепежные детали для крепления профилированного настила к несущим конструкциям | т | 0
130 | СЦМ-101-1875 | Сталь оцинкованная листовая толщина 0,55 | т | 2.585 | 12279.88 |  |  |  | 31743
131 | СЦМ-101-1810 | Винты самонарезающие для крепления профилированного настила и панелей к несущим конструкциям | т | 0.02 | 37700.12 |  |  |  | 754
132 | ТЕР12-01-009-02 | Устройство снегозадержателей НР, (478 руб.): 120% от ФОТ (398 руб.) СП, (259 руб.): 65% от ФОТ (398 руб.) | 100 м | 1.064 | 5914.11 | 308.13 | 23.08 | 2.48 | 6293 | 328 | 25 | 3 | 31.41 | 33.42 | 0.25 | 0.27
133 | ТЕР12-01-009-02 | Устройство желобов: подвесных НР, (486 руб.): 120% от ФОТ (405 руб.) СП, (263 руб.): 65% от ФОТ (405 руб.) | 100 м желобов | 1.084 | 5914.11 | 308.13 | 23.08 | 2.48 | 6411 | 334 | 25 | 3 | 31.41 | 34.05 | 0.25 | 0.27
134 | ТЕР12-01-012-01 | Ограждение кровель перилами НР, (107 руб.): 120% от ФОТ (89 руб.) СП, (58 руб.): 65% от ФОТ (89 руб.) | 100 м ограждения | 1.02 | 3389.71 | 67.9 | 57.33 | 4.5 | 3458 | 69 | 58 | 5 | 6.67 | 6.8 | 0.43 | 0.44
135 | ТЕР10-01-003-01 | Устройство слуховых окон НР, (189 руб.): 118% от ФОТ (160 руб.) СП, (101 руб.): 63% от ФОТ (160 руб.) | 1 слуховое окно | 2 | 336.04 | 65.04 | 21.9 | 1.71 | 672 | 130 | 44 | 3 | 6.63 | 13.26 | 0.22 | 0.44
Н | 1. 203-9053 | Переплеты оконные для жилых зданий | м2 | 0,5 1
Н | 2. 203-9156 | Приборы оконные | компл | 0
136 | СЦМ-203-0002 | Блоки оконные с двойным остеклением со спаренными створками одностворные ОС 9-9, пл.0.75 м2 | м2 | 1.5 | 583.23 |  |  |  | 875
137 | ТЕР12-01-010-01 | Устройство мелких покрытий (брандмауэры, парапеты, свесы и т.п.) из листовой оцинкованной стали НР, (569 руб.): 120% от ФОТ (474 руб.) СП, (308 руб.): 65% от ФОТ (474 руб.) | 100 м2 покрытия | 0.356 | 8274.5 | 1106.08 | 23.81 | 3.11 | 2946 | 394 | 8 | 1 | 112.75 | 40.14 | 0.27 | 0.1
138 | ТЕРр58-10-01 | Смена частей водосточных труб: прямых звеньев с земли, лестниц или подмостей НР, (220 руб.): 83% от ФОТ (265 руб.) СП, (172 руб.): 65% от ФОТ (265 руб.) | 100 м | 0.612 | 7373.66 | 361.01 | 9.63 |  | 4513 | 221 | 6 |  | 36.8 | 22.52 | 0.13 | 0.08
139 | ТЕРр58-10-07 | Смена частей водосточных труб: воронок с люлек НР, (105 руб.): 83% от ФОТ (127 руб.) СП, (83 руб.): 65% от ФОТ (127 руб.) | 100 шт. | 0.09 | 8496.17 | 1174.26 | 5.92 |  | 765 | 106 | 1 |  | 119.7 | 10.77 | 0.08 | 0.01
140 | ТЕР08-08-005-01 | Кладка вентканалов НР, (2288 руб.): 122% от ФОТ (1875 руб.) СП, (1500 руб.): 80% от ФОТ (1875 руб.) | 1 м3 кладки (без вычета пустот) | 11.5 | 1410.01 | 130.35 | 49.89 | 5.44 | 16215 | 1499 | 574 | 63 | 12.97 | 149.16 | 0.44 | 5.06
141 | ТЕР15-04-030-04 | Масляная окраска металлических поверхностей: решеток, переплетов, труб диаметром менее 50 мм и т.п., количество окрасок 2 НР, (547 руб.): 105% от ФОТ (521 руб.) СП, (287 руб.): 55% от ФОТ (521 руб.) | 100 м2 окрашиваемой поверхности | 0.6 | 1254.87 | 723.39 | 2.44 | 0.12 | 753 | 434 | 1 |  | 71.06 | 42.64 | 0.04 | 0.02
Итого прямые затраты по разделу в ценах 2001г. | [8 empty] | 126534 | 13466 | 4236 | 366 |  | 1364.91 |  | 31.85
Итого прямые затраты по разделу с учетом коэффициентов к итогам | [8 empty] | 130072 | 16158 | 5082 | 439 |  | 1637.89 |  | 38.22
Накладные расходы | [8 empty] | 17446
Сметная прибыль | [8 empty] | 11714
Итоги по разделу 7 Кровля :
Деревянные конструкции | [8 empty] | 33782 |  |  |  |  | 316.26 |  | 5.35
Бетонные и железобетонные монолитные конструкции в промышленном строительстве | [8 empty] | 1893 |  |  |  |  | 33.26 |  | 0.06
Конструкции из кирпича и блоков | [8 empty] | 21590 |  |  |  |  | 198.22 |  | 10.56
Озеленение. Защитные лесонасаждения | [8 empty] | 1218
Крыши, кровли (ремонтно-строительные) | [8 empty] | 17985 |  |  |  |  | 160.37 |  | 2.99
Теплоизоляционные работы | [8 empty] | 14787 |  |  |  |  | 541.1 |  | 1.42
Строительные металлические конструкции | [8 empty] | 44423 |  |  |  |  | 200.22 |  | 16.52
Кровли | [8 empty] | 21880 |  |  |  |  | 137.29 |  | 1.3
Отделочные работы | [8 empty] | 1674 |  |  |  |  | 51.17 |  | 0.02
Итого | [8 empty] | 159232 |  |  |  |  | 1637.89 |  | 38.22
В том числе:
Материалы | [8 empty] | 108832
Машины и механизмы | [8 empty] | 5082
ФОТ | [8 empty] | 16597
Накладные расходы | [8 empty] | 17446
Сметная прибыль | [8 empty] | 11714
В ценах 4 квартала 2009 года 159 232 * 5,35 | [8 empty] | 851891
Итого по разделу 7 Кровля | [8 empty] | 851891 |  |  |  |  | 1637.89 |  | 38.22
Раздел 8. Новый Раздел
142 | ТЕР16-07-005-01 | Гидравлическое испытание трубопроводов систем отопления, водопровода и горячего водоснабжения диаметром: до 50 мм НР, (329 руб.): 128% от ФОТ (257 руб.) СП, (213 руб.): 83% от ФОТ (257 руб.) | 100 м трубопровода | 3.2 | 114.38 | 66.98 | 43.1 |  | 366 | 214 | 138 |  | 5.01 | 16.03
143 | ТЕР16-07-003-06 | Врезки в действующие внутренние сети трубопроводов отопления и водоснабжения диаметром: 50 мм НР, (218 руб.): 128% от ФОТ (170 руб.) СП, (141 руб.): 83% от ФОТ (170 руб.) | 1 врезка | 2 | 426.89 | 71.12 | 7.3 | 0.16 | 854 | 142 | 15 |  | 6.43 | 12.86 | 0.02 | 0.04
144 | Прайс лист | краны шаровые латунные в сборе д-50 мм 700/5,35/1,18 | шт | 2 | 110.88 |  |  |  | 222
145 | Прайс лист | краны шаровые латунные в сборе д-32 мм 553/5,35/1,18 | шт | 10 | 87.6 |  |  |  | 876
146 | Прайс лист | краны шаровые латунные в сборе д-25 мм 245/5,35/1,18 | шт | 8 | 38.81 |  |  |  | 310
147 | Прайс лист | краны шаровые латунные в сборе д-20 мм 156/5,35/1,18 | шт | 6 | 24.71 |  |  |  | 148
148 | ТЕР13-03-002-04 | Огрунтовка металлических поверхностей за один раз: грунтовкой ГФ-021 НР, (42 руб.): 90% от ФОТ (47 руб.) СП, (33 руб.): 70% от ФОТ (47 руб.) | 100 м2 окрашиваемой поверхности | 0.6 | 380.33 | 64.99 | 8.93 | 0.12 | 228 | 39 | 5 |  | 5.31 | 3.19 | 0.02 | 0.01
149 | ТЕР13-03-004-23 | Окраска металлических огрунтованных поверхностей: краской БТ-177 серебристой НР, (20 руб.): 90% от ФОТ (22 руб.) СП, (15 руб.): 70% от ФОТ (22 руб.) | 100 м2 окрашиваемой поверхности | 0.6 | 362.04 | 30.04 | 11.48 | 0.12 | 217 | 18 | 7 |  | 2.88 | 1.73 | 0.03 | 0.02
150 | ТЕР26-01-003-01 | Изоляция трубопроводов цилиндрами и полуцилиндрами из минеральной ваты на синтетическом связующем НР, (535 руб.): 100% от ФОТ (535 руб.) СП, (375 руб.): 70% от ФОТ (535 руб.) | 1 м3 изоляции | 2.246 | 1022.53 | 198.53 | 30.76 |  | 2297 | 446 | 69 |  | 18.8 | 42.22 | 0.4 | 0.9
Н | 1. 104-9094 | Цилиндры и полуцилиндры из минеральной ваты на синтетическом связующем | м3 | 1,032 2,318
151 | СЦМ-104-0016 | Цилиндры и полуцилиндры из минеральной ваты на синтетическом связующем М-200 внутренний диаметр 18-57 мм | м3 | 2,317872 2,246*1,032 | 1802.62 |  |  |  | 4178
152 | ТЕР26-01-052-01 | Покрытие поверхности изоляции трубопроводов упругими оболочками: стеклопластиками РСТ, тканями стеклянными НР, (1489 руб.): 100% от ФОТ (1489 руб.) СП, (1042 руб.): 70% от ФОТ (1489 руб.) | 100 м2 поверхности покрытия изоляции | 1.058 | 6547.5 | 1172.55 | 59.9 |  | 6927 | 1241 | 63 |  | 107.18 | 113.4 | 0.7 | 0.74
Н | 1. 104-9254 | Упругие оболочки | м2 | 116 122,7
153 | СЦМ-104-0077 | Стеклопластик рулонный марки РСТ-А-Л-В | т.м2 | 0.1227 | 24934.1 |  |  |  | 3059
Итого прямые затраты по разделу в ценах 2001г. | [8 empty] | 19682 | 2100 | 297 |  |  | 189.43 |  | 1.71
Итого прямые затраты по разделу с учетом коэффициентов к итогам | [8 empty] | 20160 | 2519 | 356 |  |  | 227.31 |  | 2.06
Накладные расходы | [8 empty] | 2632
Сметная прибыль | [8 empty] | 1819
Итоги по разделу 8 Новый Раздел :
Сантехнические работы - внутренние (трубопроводы, водопровод, канализация, отопление, газоснабжение, вентиляция и кондиционирование воздуха) | [8 empty] | 2223 |  |  |  |  | 34.67 |  | 0.05
Внутренние санитарно-технические работы: смена труб, санитарно-технических приборов и другие работы (ремонтно-строительные) | [8 empty] | 8793
Защита строительных конструкций и оборудования от коррозии | [8 empty] | 567 |  |  |  |  | 5.9 |  | 0.04
Теплоизоляционные работы | [8 empty] | 13028 |  |  |  |  | 186.74 |  | 1.97
Итого | [8 empty] | 24611 |  |  |  |  | 227.31 |  | 2.06
В том числе:
Материалы | [8 empty] | 17285
Машины и механизмы | [8 empty] | 356
ФОТ | [8 empty] | 2519
Накладные расходы | [8 empty] | 2632
Сметная прибыль | [8 empty] | 1819
В ценах 4 квартала 2009 года 24 611 * 5,35 | [8 empty] | 131669
Итого по разделу 8 Новый Раздел | [8 empty] | 131669 |  |  |  |  | 227.31 |  | 2.06
Раздел 9. Отопление актового зала и галереи
154 | ТЕРр65-14-03 | Разборка трубопроводов из водогазопроводных труб в зданиях и сооружениях на сварке диаметром до: 50 мм НР, (342 руб.): 74% от ФОТ (462 руб.) СП, (231 руб.): 50% от ФОТ (462 руб.) | 100 м трубопроводов | 0.9 | 443.88 | 427.72 | 6.27 |  | 399 | 385 | 6 |  | 43.6 | 39.24
155 | ТЕРр69-01-02 | Пробивка отверстий в кирпичных стенах для водогазопроводных труб вручную при толщине стен в: 1 кирпич НР, (108 руб.): 78% от ФОТ (138 руб.) СП, (69 руб.): 50% от ФОТ (138 руб.) | 100 отверстий | 0.15 | 766.94 | 766.94 |  |  | 115 | 115 |  |  | 85.5 | 12.83
156 | ТЕР46-03-010-02 | Пробивка в бетонных стенах и полах толщиной 100 мм отверстий площадью: до 100 см2 НР, (65 руб.): 110% от ФОТ (59 руб.) СП, (41 руб.): 70% от ФОТ (59 руб.) | 100 отверстий | 0.1 | 1963.82 | 387.6 | 1576.22 | 104.01 | 196 | 39 | 157 | 10 | 35.43 | 3.54 | 8.99 | 0.9
157 | ТЕРр65-19-02 | Демонтаж радиаторов весом до: 160 кг НР, (105 руб.): 74% от ФОТ (142 руб.) СП, (71 руб.): 50% от ФОТ (142 руб.) | 100 шт. | 0.08 | 1508.53 | 1426.74 | 81.79 | 45.88 | 121 | 114 | 7 | 4 | 158 | 12.64 | 3.82 | 0.31
159 | ТЕР16-02-001-03 | Прокладка трубопроводов отопления из стальных водогазопроводных неоцинкованных труб диаметром: 25 мм НР, (563 руб.): 128% от ФОТ (440 руб.) СП, (365 руб.): 83% от ФОТ (440 руб.) | 100 м трубопровода | 1 | 3147.96 | 364.65 | 43.34 | 2.33 | 3148 | 365 | 43 | 2 | 32.97 | 32.97 | 0.5 | 0.5
Н | 1. 103-9140 | Арматура муфтовая | шт | 0
Н | 2. 300-9240 | Крепления | кг | 0
160 | ТЕР16-07-005-01 | Гидравлическое испытание трубопроводов систем отопления, водопровода и горячего водоснабжения диаметром: до 50 мм НР, (102 руб.): 128% от ФОТ (80 руб.) СП, (66 руб.): 83% от ФОТ (80 руб.) | 100 м трубопровода | 1 | 114.38 | 66.98 | 43.1 |  | 114 | 67 | 43 |  | 5.01 | 5.01
161 | ТЕР18-03-001-01 | Установка радиаторов: чугунных НР, (219 руб.): 128% от ФОТ (171 руб.) СП, (142 руб.): 83% от ФОТ (171 руб.) | 100 квт радиаторов и конвекторов | 0.17483 | 1449.56 | 781.22 | 320.22 | 33.16 | 253 | 137 | 56 | 6 | 75.7 | 13.23 | 6.06 | 1.06
Н | 1. 300-9351 | Радиаторы | квт | 100 17,48
162 | СЦМ-300-0555 | Радиаторы отопительные чугунные | квт | 17.483 | 359.5 |  |  |  | 6285
163 | СЦМ-300-0485 | Кронштейны радиаторные на кирпичных и бетонных стенах при длине кронштейна 332 мм | 100шт | 0.76 | 297.25 |  |  |  | 226
164 | Прайс лист | Краны воздухоспускные | шт | 20 | 4.85 |  |  |  | 97
165 | ТЕР13-03-002-04 | Огрунтовка металлических поверхностей за один раз: грунтовкой ГФ-021 НР, (33 руб.): 90% от ФОТ (37 руб.) СП, (26 руб.): 70% от ФОТ (37 руб.) | 100 м2 окрашиваемой поверхности | 0.47 | 380.33 | 64.99 | 8.93 | 0.12 | 179 | 31 | 4 |  | 5.31 | 2.5 | 0.02 | 0.01
166 | ТЕР15-04-030-04 | Масляная окраска металлических поверхностей: радиаторов отопительных , труб диаметром менее 50 мм и т.п., количество окрасок 2 НР, (428 руб.): 105% от ФОТ (408 руб.) СП, (224 руб.): 55% от ФОТ (408 руб.) | 100 м2 окрашиваемой поверхности | 0.47 | 1254.87 | 723.39 | 2.44 | 0.12 | 590 | 340 | 1 |  | 71.06 | 33.4 | 0.04 | 0.02
Итого прямые затраты по разделу в ценах 2001г. | [8 empty] | 11723 | 1593 | 317 | 22 |  | 155.36 |  | 2.8
Итого прямые затраты по разделу с учетом коэффициентов к итогам | [8 empty] | 12105 | 1912 | 380 | 27 |  | 186.44 |  | 3.35
Накладные расходы | [8 empty] | 1968
Сметная прибыль | [8 empty] | 1237
Итоги по разделу 9 Отопление актового зала и галереи :
Внутренние санитарно-технические работы: демонтаж и разборка (ремонтно-строительные) | [8 empty] | 1372 |  |  |  |  | 62.26 |  | 0.37
Прочие ремонтно-строительные работы | [8 empty] | 315 |  |  |  |  | 15.4
Работы по реконструкции зданий и сооружений (усиление и замена существующих конструкций, разборка и возведение отдельных конструктивных элементов) | [8 empty] | 341 |  |  |  |  | 4.25 |  | 1.08
Сантехнические работы - внутренние (трубопроводы, водопровод, канализация, отопление, газоснабжение, вентиляция и кондиционирование воздуха) | [8 empty] | 5119 |  |  |  |  | 61.45 |  | 1.87
Внутренние санитарно-технические работы: смена труб, санитарно-технических приборов и другие работы (ремонтно-строительные) | [8 empty] | 6608
Защита строительных конструкций и оборудования от коррозии | [8 empty] | 245 |  |  |  |  | 3 |  | 0.01
Отделочные работы | [8 empty] | 1310 |  |  |  |  | 40.08 |  | 0.02
Итого | [8 empty] | 15310 |  |  |  |  | 186.44 |  | 3.35
В том числе:
Материалы | [8 empty] | 9813
Машины и механизмы | [8 empty] | 380
ФОТ | [8 empty] | 1939
Накладные расходы | [8 empty] | 1968
Сметная прибыль | [8 empty] | 1237
В ценах 4 квартала 2009 года 15 310 * 5,35 | [8 empty] | 81909
Итого по разделу 9 Отопление актового зала и галереи | [8 empty] | 81909 |  |  |  |  | 186.44 |  | 3.35
Раздел 10. Водопровод и канализация подвала
Водопровод
167 | ТЕРр65-09-06 | Смена внутренних трубопроводов из стальных труб диаметром: 50 мм НР, (2218 руб.): 103% от ФОТ (2153 руб.) СП, (1292 руб.): 60% от ФОТ (2153 руб.) | 100 м трубопроводов | 1.2 | 8349.46 | 1491.99 | 175.11 | 3.6 | 10019 | 1790 | 210 | 4 | 134.9 | 161.88 | 0.6 | 0.72
Н | 1. 300-1224 | Крепления для трубопроводов: кронштейны, планки, хомуты | кг | 0 | 12.4
Н | 2. 300-1346 | Вентили проходные муфтовые 15кч18п для воды, давлением 1.6 МПа (16 кгс/см2), диаметром 50 мм | шт | 0 | 89.85
168 | ТЕРр65-09-05 | Смена внутренних трубопроводов из стальных труб диаметром: 40 мм НР, (366 руб.): 103% от ФОТ (355 руб.) СП, (213 руб.): 60% от ФОТ (355 руб.) | 100 м трубопроводов | 0.22 | 6841.57 | 1342.68 | 63.84 | 2.52 | 1505 | 295 | 14 | 1 | 121.4 | 26.71 | 0.42 | 0.09
Н | 1. 300-1224 | Крепления для трубопроводов: кронштейны, планки, хомуты | кг | 0 | 12.4
Н | 2. 300-1345 | Вентили проходные муфтовые 15кч18п для воды, давлением 1.6 МПа (16 кгс/см2), диаметром 40 мм | шт | 0 | 73.33
169 | ТЕРр65-09-04 | Смена внутренних трубопроводов из стальных труб диаметром: 32 мм НР, (773 руб.): 103% от ФОТ (750 руб.) СП, (450 руб.): 60% от ФОТ (750 руб.) | 100 м трубопроводов | 0.49 | 6008.9 | 1273.01 | 63.84 | 2.52 | 2944 | 624 | 31 | 1 | 115.1 | 56.4 | 0.42 | 0.21
Н | 1. 300-1224 | Крепления для трубопроводов: кронштейны, планки, хомуты | кг | 0 | 12.4
Н | 2. 300-1344 | Вентили проходные муфтовые 15кч18п для воды, давлением 1.6 МПа (16 кгс/см2), диаметром 32 мм | шт | 0 | 42.86
170 | ТЕРр65-09-03 | Смена внутренних трубопроводов из стальных труб диаметром: 25 мм НР, (312 руб.): 103% от ФОТ (303 руб.) СП, (182 руб.): 60% от ФОТ (303 руб.) | 100 м трубопроводов | 0.24 | 5007.71 | 1048.82 | 63.84 | 2.52 | 1202 | 252 | 15 | 1 | 94.83 | 22.76 | 0.42 | 0.1
Н | 1. 300-1224 | Крепления для трубопроводов: кронштейны, планки, хомуты | кг | 0 | 12.4
Н | 2. 300-1343 | Вентили проходные муфтовые 15кч18п для воды, давлением 1.6 МПа (16 кгс/см2), диаметром 25 мм | шт | 0 | 25.08
171 | ТЕРр65-09-02 | Смена внутренних трубопроводов из стальных труб диаметром: 20 мм НР, (471 руб.): 103% от ФОТ (457 руб.) СП, (274 руб.): 60% от ФОТ (457 руб.) | 100 м трубопроводов | 0.4 | 4594.94 | 950.05 | 63.84 | 2.52 | 1838 | 380 | 26 | 1 | 85.9 | 34.36 | 0.42 | 0.17
Н | 1. 300-1224 | Крепления для трубопроводов: кронштейны, планки, хомуты | кг | 0 | 12.4
Н | 2. 300-1342 | Вентили проходные муфтовые 15кч18п для воды, давлением 1.6 МПа (16 кгс/см2), диаметром 20 мм | шт | 0 | 22.91
172 | ТЕР15-04-030-04 | Масляная окраска металлических поверхностей: радиаторов отопительных , труб диаметром менее 50 мм и т.п., количество окрасок 2 НР, (637 руб.): 105% от ФОТ (607 руб.) СП, (334 руб.): 55% от ФОТ (607 руб.) | 100 м2 окрашиваемой поверхности | 0.7 | 1254.87 | 723.39 | 2.44 | 0.12 | 878 | 506 | 2 |  | 71.06 | 49.74 | 0.04 | 0.03
173 | ТЕР16-07-005-01 | Гидравлическое испытание трубопроводов систем отопления, водопровода и горячего водоснабжения диаметром: до 50 мм НР, (262 руб.): 128% от ФОТ (205 руб.) СП, (170 руб.): 83% от ФОТ (205 руб.) | 100 м трубопровода | 2.55 | 114.38 | 66.98 | 43.1 |  | 292 | 171 | 110 |  | 5.01 | 12.78
174 | Прайс лист | Отводы стальные д-50 мм 45/3,53/1,18 | шт | 32 | 7.13 |  |  |  | 228
175 | Прайс лист | Отводы стальные д-32 мм 30/5,35/1,18 | шт | 16 | 4.75 |  |  |  | 76
176 | Прайс лист | краны шаровые латунные в сборе д-20 мм 156/5,35/1,18 | шт | 40 | 24.71 |  |  |  | 988
177 | Прайс лист | краны шаровые латунные в сборе д-40 мм 602/5,35/1,18 | шт | 5 | 95.36 |  |  |  | 477
178 | ТЕР26-01-009-01 | Изоляция трубопроводов: матами минераловатными марок 75, 100, плитами минераловатными на синтетическом связующем марок 75 НР, (400 руб.): 100% от ФОТ (400 руб.) СП, (280 руб.): 70% от ФОТ (400 руб.) | 1 м3 изоляции | 1.573 | 878.1 | 211.87 | 48 |  | 1381 | 333 | 76 |  | 18.85 | 29.65 | 0.64 | 1.01
Н | 1. 104-9220 | Материалы теплоизоляционные | м3 | 1,54 2,422
179 | СЦМ-104-0010 | Маты минераловатные прошивные без обкладок М-100, толщина 40 мм | м3 | 2.42 | 610.54 |  |  |  | 1478
180 | ТЕР26-01-051-01 | Покрытие поверхности изоляции трубопроводов стеклоцементом текстолитовым, стеклотекстолитом конструкционным НР, (2218 руб.): 100% от ФОТ (2218 руб.) СП, (1553 руб.): 70% от ФОТ (2218 руб.) | 100 м2 поверхности покрытия изоляции | 0.817 | 6004.52 | 2262.19 | 83.73 |  | 4906 | 1848 | 68 |  | 190.1 | 155.31 | 0.87 | 0.71
Н | 1. 104-9140 | Детали покрытия тепловой изоляции | м2 | 115 93,96
181 | СЦМ-104-0091 | Ткань стеклянная конструкционная ТР-07 | т.м2 | 0.0939 | 26657.07 |  |  |  | 2503
Итого прямые затраты по разделу в ценах 2001г. | [8 empty] | 30715 | 6199 | 552 | 8 |  | 549.59 |  | 3.04
Итого прямые затраты по разделу с учетом коэффициентов к итогам | [8 empty] | 32064 | 7438 | 662 | 10 |  | 659.51 |  | 3.65
Накладные расходы | [8 empty] | 7656
Сметная прибыль | [8 empty] | 4747
Итоги по разделу 10 Водопровод и канализация подвала :
Внутренние санитарно-технические работы: смена труб, санитарно-технических приборов и другие работы (ремонтно-строительные) | [8 empty] | 30536 |  |  |  |  | 362.53 |  | 1.55
Отделочные работы | [8 empty] | 1950 |  |  |  |  | 59.69 |  | 0.04
Сантехнические работы - внутренние (трубопроводы, водопровод, канализация, отопление, газоснабжение, вентиляция и кондиционирование воздуха) | [8 empty] | 780 |  |  |  |  | 15.34
Теплоизоляционные работы | [8 empty] | 11201 |  |  |  |  | 221.95 |  | 2.06
Итого | [8 empty] | 44467 |  |  |  |  | 659.51 |  | 3.65
В том числе:
Материалы | [8 empty] | 23964
Машины и механизмы | [8 empty] | 662
ФОТ | [8 empty] | 7448
Накладные расходы | [8 empty] | 7656
Сметная прибыль | [8 empty] | 4747
В ценах 4 квартала 2009 года 44 467 * 5,35 | [8 empty] | 237898
Итого по разделу 10 Водопровод и канализация подвала | [8 empty] | 237898 |  |  |  |  | 659.51 |  | 3.65
ИТОГИ ПО СМЕТЕ:
Итого прямые затраты по смете в ценах 2001г. | [8 empty] | 571543 | 99788 | 16852 | 2234 |  | 9676.42 |  | 182.28
Итого прямые затраты по смете с учетом коэффициентов к итогам | [8 empty] | 594871 | 119746 | 20222 | 2680 |  | 11611.69 |  | 218.74
Накладные расходы | [8 empty] | 118015
Сметная прибыль | [8 empty] | 74152
Итоги по смете:
Итого Строительные работы | [8 empty] | 757496 |  |  |  |  | 11310.56 |  | 164.67
Итого Монтажные работы | [8 empty] | 29542 |  |  |  |  | 301.13 |  | 54.07
Итого | [8 empty] | 787038 |  |  |  |  | 11611.69 |  | 218.74
В том числе:
Материалы | [8 empty] | 454903
Машины и механизмы | [8 empty] | 20222
ФОТ | [8 empty] | 122426
Накладные расходы | [8 empty] | 118015
Сметная прибыль | [8 empty] | 74152
Непредвиденные затраты 2% | [8 empty] | 15741
Итого с непредвиденными | [8 empty] | 802779
В ценах 4 квартала 2009 года 802 779 * 5,35 | [8 empty] | 4294868
НДС 18% | [8 empty] | 773076
ВСЕГО по смете | [8 empty] | 5067944 |  |  |  |  | 11611.69 |  | 218.74
[6 empty] | Составил |  |  |  |  | Мамиев О.Х.
[6 empty] | Проверил |  |  |  |  | Дзарданов В.Ю.