## Локальная смета
СОГЛАСОВАНО: | [8 empty] | УТВЕРЖДАЮ:
_____________________________ | [8 empty] | _______________________________
" _____ " ________________ 200_ г. | [8 empty] | "______ " _______________200_ г.
Муниципальное Образовательное Учреждение Средняя Общеобразовательная Школа №33
(наименование стройки)
ЛОКАЛЬНЫЙ СМЕТНЫЙ РАСЧЕТ № 112-2008
(локальная смета)
| на | ремонтные работы
(наименование работ и затрат, наименование объекта)
Основание: Дефектный акт
|  | Сметная стоимость строительных работ ___________________________________________________________ |  | ___________________________387,944 |  | тыс.руб.
|  | Сметная трудоемкость ___________________________________________________________ |  | ___________________________________________________________398,39 |  | чел.час
Составлен(а) в текущих (прогнозных) ценах по состоянию на 2 квартал 2008 г.
№ пп | Обоснование | Наименование | Ед. изм. | Кол. | Стоимость единицы, руб. |  |  |  | Общая стоимость, руб.
[5 empty] | Всего | В том числе |  |  | Всего | В том числе
[6 empty] | Осн.З/п | Эк.Маш. | З/пМех |  | Осн.З/п | Эк.Маш. | З/пМех
1 | 2 | 3 | 4 | 5 | 6 | 7 | 8 | 9 | 10 | 11 | 12 | 13
Раздел 1.
1 | ТЕРр57-01-02 | Разборка оснований покрытия полов: лаг из досок и брусков НР, (89,17 руб.): 80% от ФОТ (111,46 руб.) СП, (75,79 руб.): 68% от ФОТ (111,46 руб.) | 100 м2 основания | 1.62 | 68.8 | 68.8 |  |  | 111.46 | 111.46
2 | ТЕРр57-02-9 | Разборка покрытий полов дощатых НР, (458,63 руб.): 80% от ФОТ (573,29 руб.) СП, (389,84 руб.): 68% от ФОТ (573,29 руб.) | 100 м2 покрытий | 1.62 | 361.96 | 343.55 | 18.41 | 10.33 | 586.38 | 556.56 | 29.82 | 16.73
3 | ТЕРр57-03-1 | Разборка плинтусов деревянных и из пластмассовых материалов НР, (14,61 руб.): 80% от ФОТ (18,26 руб.) СП, (12,42 руб.): 68% от ФОТ (18,26 руб.) | 100 м плинтусов | 0.54 | 33.82 | 33.82 |  |  | 18.26 | 18.26
4 | ТЕР11-01-005-01 | Устройство гидроизоляции из полиэтиленовой пленки на бутилкаучуковом клее, с защитой рубероидом: первый слой НР, (3585,98 руб.): 123% от ФОТ (2915,43 руб.) СП, (2186,57 руб.): 75% от ФОТ (2915,43 руб.) | 100 м2 изолируемой поверхности | 1.62 | 4684.84 | 1798.33 | 32.7 | 1.32 | 7589.44 | 2913.29 | 52.97 | 2.14
5 | ТЕР11-01-011-01 | Устройство стяжек: цементных толщиной 20 мм НР, (748,38 руб.): 123% от ФОТ (608,44 руб.) СП, (456,33 руб.): 75% от ФОТ (608,44 руб.) | 100 м2 стяжки | 1.62 | 1712.98 | 360.33 | 31.82 | 15.25 | 2775.03 | 583.73 | 51.55 | 24.71
6 | ТЕР11-01-011-02 | Устройство стяжек: цементных на каждые 5 мм изменения толщины стяжки добавлять или исключать к норме 11-01-011-01 НР, (84,64 руб.): 123% от ФОТ (68,81 руб.) СП, (51,61 руб.): 75% от ФОТ (68,81 руб.) | 100 м2 стяжки | 9.72 | 338.5 | 4.56 | 5.68 | 2.52 | 3290.22 | 44.32 | 55.21 | 24.49
7 | счет №1от 14 июля 2008г "МастерФайбер" | Спортивное резиновое покрытие "МастерСпорт" 225 700/4,2/162м2 | м2 | 162 | 331.72 |  |  |  | 53738.15
8 | ТЕР11-01-040-02 | Устройство плинтусов НР, (67,12 руб.): 123% от ФОТ (54,57 руб.) СП, (40,93 руб.): 75% от ФОТ (54,57 руб.) | 100 м плинтусов | 0.54 | 688.44 | 101.05 | 2.22 |  | 371.76 | 54.57 | 1.2
Итого прямые затраты по разделу в ценах 2001г. | [8 empty] | 68480.7 | 4282.19 | 190.75 | 68.07
Накладные расходы | [8 empty] | 5048.53
Сметная прибыль | [8 empty] | 3213.49
Итоги по разделу 1 :
Полы (ремонтно-строительные) | [8 empty] | 1756.56
Полы | [8 empty] | 74986.16
Итого | [8 empty] | 76742.72
В том числе:
Материалы | [8 empty] | 64007.76
Машины и механизмы | [8 empty] | 190.75
ФОТ | [8 empty] | 4350.26
Накладные расходы | [8 empty] | 5048.53
Сметная прибыль | [8 empty] | 3213.49
В ценах 2 квартала 2008 76 742,72 * 4,2 | [8 empty] | 322319.42
Итого по разделу 1 | [8 empty] | 322319.42
ИТОГИ ПО СМЕТЕ:
Итого прямые затраты по смете в ценах 2001г. | [8 empty] | 68480.7 | 4282.19 | 190.75 | 68.07
Накладные расходы | [8 empty] | 5048.53
Сметная прибыль | [8 empty] | 3213.49
Итоги по смете:
Полы (ремонтно-строительные) | [8 empty] | 1756.56
Полы | [8 empty] | 74986.16
Итого | [8 empty] | 76742.72
В том числе:
Материалы | [8 empty] | 64007.76
Машины и механизмы | [8 empty] | 190.75
ФОТ | [8 empty] | 4350.26
Накладные расходы | [8 empty] | 5048.53
Сметная прибыль | [8 empty] | 3213.49
Непредвиденные затраты 2% | [8 empty] | 1534.85
Итого с непредвиденными | [8 empty] | 78277.57
В ценах 2 квартала 2008 78 277,57 * 4,2 | [8 empty] | 328765.79
НДС 18% | [8 empty] | 59177.84
ВСЕГО по смете | [8 empty] | 387943.63
Составил
Проверил