## Локальная смета
УТВЕРЖДАЮ:
_____________________________
"______ " _______________200_ г.
Ремонт муниципального образовательного учреждения средней общеобразовательной школы № 24
(наименование стройки)
ЛОКАЛЬНЫЙ СМЕТНЫЙ РАСЧЕТ № 399
(локальная смета)
на | ремонт административного здания
(наименование работ и затрат, наименование объекта)
| Сметная стоимость |  |  |  | 403.251 | тыс. руб
| Средства на оплату труда |  |  |  | 9.557 | тыс. руб
№ пп | Шифр и номер позиции норматива | Наименование работ и затрат, единица измерения | Количество | Стоимость единицы, руб. |  | Общая стоимость, руб. |  |  | Затраты труда рабочих, чел.-ч, не занятых обслуживанием машин
|  |  |  | всего | эксплуатации машин | Всего | оплаты труда | эксплуатация машин
|  |  |  | оплаиы труда | в т.ч. оплаты труда |  |  | в т.ч. оплаты труда | на единицу | всего
1 | 2 | 3 | 4 | 5 | 6 | 7 | 8 | 9 | 10 | 11
Раздел .
1 | ТЕРр62-41-01 | Очистка вручную поверхности фасадов (100 м2 расчищенной поверхности) | 2.32 | 186,58 186,58 |  | 432.87 | 432.87 |  | 20.8 | 48.256
2 | ТЕРр62-41-01 | Очистка вручную поверхности цоколя (100 м2 расчищенной поверхности) | 0.28 | 186,58 186,58 |  | 52.24 | 52.24 |  | 20.8 | 5.824
3 | ТЕРр61-20-01 | Ремонт штукатурки наружных прямолинейных откосов по камню и бетону (100 м2 отремонтированной поверхности) | 0.2 | 6143,99 3453,91 | 2.31 | 1228.8 | 690.78 | 0.46 | 323.4 | 64.68
4 | ТЕРр61-13-01 | Ремонт штукатурки фасадов по камню и бетону с земли и лесов (100 м2 отремонтированной поверхности) | 0.32 | 6011,72 3321,64 | 2.31 | 1923.75 | 1062.92 | 0.74 | 318.47 | 101.9104
5 | ТЕРр61-10-01 | Ремонт штукатурки цоколя по камню и бетону (100 м2 отремонтированной поверхности) | 0.12 | 3373,98 2028,49 | 1.21 | 404.88 | 243.42 | 0.15 | 201.84 | 24.2208
6 | ТЕРр61-10-02 | Ремонт штукатурки цоколя по камню и бетону раствором площадью отдельных мест: до 5 м2, добавлять на каждые следующие 10 мм толщины слоя (100 м2 отремонтированной поверхности) | 0.24 | 1035,97 363,61 | 0.61 | 248.63 | 87.27 | 0.15 | 36.18 | 8.6832
7 | ТЕРр62-25-04 | Огрунтовка фасадов сложных с: земли и лесов (100 м2 обработанной поверхности) | 2.32 | 399,97 50,14 | 21.94 | 927.93 | 116.32 | 50.9 | 5.06 | 11.7392
8 | ТЕРр62-25-10 | Шпатлевка фасадов сложных с: земли и лесов (100 м2 обработанной поверхности) | 2.32 | 1206,01 270,66 | 1.65 | 2797.94 | 627.93 | 3.83 | 27.59 | 64.0088
9 | ТЕРр62-26-10 | Окраска перхлорвиниловыми красками по подготовленной поверхности фасадов сложных за: 2 раза с земли и лесов (100 м2 окрашиваемой поверхности) | 2.32 | 1217,25 167,18 | 81.59 | 2824.02 | 387.86 | 189.29 | 16.87 | 39.1384
10 | ТЕР08-07-001-02 | Установка и разборка наружных инвентарных лесов высотой до 16 м: трубчатых для прочих отделочных работ (100 м2 вертикальной проекции для наружных лесов) | 2.08 | 837,01 431,09 | 5.18 | 1740.98 | 896.67 | 10.77 | 43.5 | 90.48
11 | ТЕРр62-43-01 | Меловая защита стекол при окраске фасадов с: земли и лесов (100 м2 площади оконных проемов) | 0.44 | 162,49 151,59 |  | 71.5 | 66.7 |  | 16.9 | 7.436
12 | ТЕРр58-10-02 | Смена частей водосточных труб: прямых звеньев с люлек (100 м) | 0.36 | 7878,11 869,17 | 5.92 | 2836.12 | 312.9 | 2.13 | 88.6 | 31.896
13 | ТЕРр58-10-04 | Смена частей водосточных труб: колен с люлек (100 шт.) | 0.08 | 5035,43 1315,52 | 5.92 | 402.83 | 105.24 | 0.47 | 134.1 | 10.728
14 | ТЕРр58-10-07 | Смена частей водосточных труб: воронок с люлек (100 шт.) | 0.04 | 8496,17 1174,26 | 5.92 | 339.85 | 46.97 | 0.24 | 119.7 | 4.788
15 | ТЕРр58-22-01 | Смена ухватов для водосточных труб в: каменных стенах (100 шт.) | 0.16 | 965,48 354,56 | 0.74 | 154.48 | 56.73 | 0.12 | 37.8 | 6.048
16 | ТЕР12-01-009-02 | Устройство желобов: подвесных (100 м желобов) | 0.23 | 5914,11 308,13 | 23,08 2,48 | 1360.25 | 70.87 | 5,31 0,57 | 31.41 | 7.2243
17 | ТЕРм08-03-593-06 | Светильник для ламп накаливания потолочный или настенный: с креплением винтами для помещений с нормальными условиями среды одноламповый (100 шт.) | 0.01 | 7588,17 1006,62 | 1777,65 586,74 | 75.88 | 10.07 | 17,78 5,87 | 88.3 | 0.883
18 | Прайс-лист | Светильник для ламп накаливания (шт) | 1 | 204.92 |  | 204.92
19 | ТЕР09-06-001-02 | Демонтажрешеток (1 т конструкций) Коэф-ты к позиции: Демонтаж ПЗ=0,6; ОЗП=0,36; ЭМ=0,36; ЗПМ=0,216; МАТ=0,6; ТЗ=0,36; ТЗМ=0,216 | 0.61 | 284,66 179,37 | 50,56 0,40 | 173.64 | 109.42 | 30,84 0,24 | 18.2844 | 11.1535
20 | ТЕР09-06-001-02 | Монтаж решеток (1 т конструкций) | 0.61 | 729,91 498,25 | 140,44 1,86 | 445.25 | 303.93 | 85,67 1,13 | 50.79 | 30.9819
21 | СЦМ-201-0588 | Стоимость стальных решеток (т) | 0.61 | 6459.73 |  | 3940.44
22 | ТЕР15-04-030-04 | Масляная окраска металлических поверхностей: решеток (100 м2 окрашиваемой поверхности) | 0.44 | 1254,87 723,39 | 2,44 0,12 | 552.14 | 318.29 | 1,07 0,05 | 71.06 | 31.2664
23 | ТЕР46-04-012-01 | Разборка деревянных заполнений проемов: оконных с подоконными досками (100 м2) | 0.44 | 1917,25 1751,54 | 165,71 92,96 | 843.59 | 770.68 | 72,91 40,90 | 188.54 | 82.9576
24 | ТЕР10-01-027-02 | Установка в жилых и общественных зданиях блоков оконных (100 м2 проемов) Коэф-ты к позиции: Новый коэффициент ОЗП=0,78; ТЗ=0,78 | 0.44 | 3768,17 1094,37 | 738,67 81,22 | 1657.99 | 481.52 | 325,01 35,74 | 104.9256 | 46.1673
25 | СЦМ-203-0069 | Блоки оконные (м2) | 44 | 575.81 |  | 25335.64
26 | ТЕР10-01-033-02 | Установка деревянных подоконных досок в каменных стенах высотой проема: до 2 м (100 м2 проемов) | 0.44 | 1893,57 656,24 | 63,56 3,11 | 833.17 | 288.75 | 27,97 1,37 | 66.22 | 29.1368
27 | СЦМ-203-0378 | Доски подоконные (м) | 23 | 82.83 |  | 1905.09
28 | ТЕРр61-07-01 | Ремонт штукатурки откосов внутри здания по камню и бетону цементно-известковым раствором: прямолинейных (100 м2 отремонтированной поверхности) | 0.423 | 6665,79 3953,18 | 24,84 13,93 | 2819.63 | 1672.2 | 10,51 5,89 | 383.06 | 162.0344
29 | ТЕР09-04-002-01 | Монтаж кровельного покрытия из: профилированного листа (100 м2 покрытия) | 0.09 | 1042,48 356,78 | 519,82 43,05 | 93.82 | 32.11 | 46,78 3,87 | 35.5 | 3.195
30 | СЦМ-101-1875 | Сталь оцинкованная листовая толщина листа 0,55мм (т) | 0.045 | 12279.88 |  | 552.59
31 | ТЕР12-01-008-02 | Устройство обделок на фасадах (наружные подоконники, пояски, балконы и др.): без водосточных труб (100 м2 фасадов без вычета проемов) | 2.32 | 344,37 48,07 | 0.74 | 798.94 | 111.52 | 1.72 | 4.9 | 11.368
32 | ТЕРр56-09-01 | Демонтаж дверных коробок в каменных стенах с: отбивкой штукатурки откосов (100 коробок) | 0.01 | 2387,87 1651,35 | 736,52 45,93 | 23.88 | 16.51 | 7,37 0,46 | 179.3 | 1.793
33 | ТЕР09-06-001-01 | Монтаж: конструкций дверей (1 т конструкций) | 0.1 | 1050,78 877,90 | 128,95 7,61 | 105.08 | 87.79 | 12,9 0,76 | 89.49 | 8.949
34 | СЦМ-201-0635 | Стоимость металлических дверей (т) | 0.1 | 13974.88 |  | 1397.49
Итого прямые затраты по разделу в ценах 2001г. | [5 empty] | 59506.25 | 9460.48 | 905,09 96,85 |  | 946.95
Накладные расходы | [5 empty] | 8760.22
Сметная прибыль | [5 empty] | 5629.75
Итоги по разделу :
Итого Строительные работы | [5 empty] | 73794.84 |  |  |  | 946.06
Итого Монтажные работы | [5 empty] | 101.38 |  |  |  | 0.88
Итого | [5 empty] | 73896.22 |  |  |  | 946.95
В том числе:
Материалы | [5 empty] | 49140.68
Машины и механизмы | [5 empty] | 905.09
ФОТ | [5 empty] | 9557.33
Накладные расходы | [5 empty] | 8760.22
Сметная прибыль | [5 empty] | 5629.75
73 896,22 * 5.35 | [5 empty] | 395344.78
Итого по разделу | [5 empty] | 395344.78 |  |  |  | 946.95
ИТОГИ ПО СМЕТЕ:
Итого прямые затраты по смете в ценах 2001г. | [5 empty] | 59506.25 | 9460.48 | 905,09 96,85 |  | 946.95
Накладные расходы | [5 empty] | 8760.22
Сметная прибыль | [5 empty] | 5629.75
Итоги по смете:
Итого Строительные работы | [5 empty] | 73794.84 |  |  |  | 946.06
Итого Монтажные работы | [5 empty] | 101.38 |  |  |  | 0.88
Итого | [5 empty] | 73896.22 |  |  |  | 946.95
В том числе:
Материалы | [5 empty] | 49140.68
Машины и механизмы | [5 empty] | 905.09
ФОТ | [5 empty] | 9557.33
Накладные расходы | [5 empty] | 8760.22
Сметная прибыль | [5 empty] | 5629.75
Непредвиденные затраты 2% | [5 empty] | 1477.92
Итого с непредвиденными | [5 empty] | 75374.14
75 374,14 * 5.35 | [5 empty] | 403251
ВСЕГО по смете | [5 empty] | 403251 |  |  |  | 946.95
Составил
Проверил