## Локальная смета
СОГЛАСОВАНО: | [8 empty] | УТВЕРЖДАЮ:
_____________________________ | [8 empty] | _______________________________
" _____ " ________________ 200_ г. | [8 empty] | "______ " _______________200_ г.
Муниципальное Образовательное Учреждение Средняя Общеобразовательная школа №46
(наименование стройки)
ЛОКАЛЬНЫЙ СМЕТНЫЙ РАСЧЕТ № 77-2008
(локальная смета)
| на | капитальный ремонт шатровой кровли
(наименование работ и затрат, наименование объекта)
Основание: Дефектный акт
|  | Сметная стоимость строительных работ ___________________________________________________________ |  | ___________________________1401,572 |  | тыс.руб.
|  | Средства на оплату труда ___________________________________________________________ |  | ___________________________21,362 |  | тыс.руб.
|  | Сметная трудоемкость ___________________________________________________________ |  | ___________________________________________________________2106,5 |  | чел.час
Составлен(а) в прогнозных ценах на 3 квартал 2008 г.
№ пп | Обоснование | Наименование | Ед. изм. | Кол. | Стоимость единицы, руб. |  |  |  | Общая стоимость, руб.
[5 empty] | Всего | В том числе |  |  | Всего | В том числе
[6 empty] | Осн.З/п | Эк.Маш. | З/пМех |  | Осн.З/п | Эк.Маш. | З/пМех
1 | 2 | 3 | 4 | 5 | 6 | 7 | 8 | 9 | 10 | 11 | 12 | 13
Раздел 1. Кровля
1 | ТЕРр58-03-1 | Разборка мелких покрытий и обделок из листовой стали поясков, сандриков, желобов, отливов, свесов, парапетов и т.п. НР, (60,98 руб.): 83% от ФОТ (73,47 руб.) СП, (36,74 руб.): 50% от ФОТ (73,47 руб.) | 100 м труб и покрытий | 0.9 | 81.83 | 81.63 | 0.2 |  | 73.65 | 73.47 | 0.18
2 | ТЕР10-01-002-1 | Установка стропил НР, (5448,76 руб.): 118% от ФОТ (4617,59 руб.) СП, (2909,08 руб.): 63% от ФОТ (4617,59 руб.) | 1 м3 древесины в конструкции | 19.87 | 2549.44 | 230.06 | 37.26 | 2.33 | 50657.37 | 4571.29 | 740.36 | 46.3
3 | ТЕРр58-12-2 | Устройство обрешетки с прозорами из досок и брусков под кровлю из листовой стали НР, (1310,13 руб.): 83% от ФОТ (1578,47 руб.) СП, (789,24 руб.): 50% от ФОТ (1578,47 руб.) | 100 м2 | 7.95 | 2170.21 | 194.71 | 20.92 | 3.84 | 17253.17 | 1547.94 | 166.31 | 30.53
4 | ТЕР26-01-055-01 | Установка пароизоляционного слоя из пленки полиэтиленовой НР, (7665,39 руб.): 100% от ФОТ (7665,39 руб.) СП, (5365,77 руб.): 70% от ФОТ (7665,39 руб.) | 100 м2 поверхности покрытия изоляции | 7.95 | 4085.81 | 964.2 | 18.52 |  | 32482.19 | 7665.39 | 147.23
Н | 1. 101-2101 | Полотно иглопробивное стекловолокнистое ИПС-Т-5 | м2 | 206 1638 | 11.61 |  |  |  | 19017.18
5 | ТЕР10-01-087-1 | Огнезащита деревянных конструкций ферм, арок, балок, стропил, мауэрлатов НР, (342,91 руб.): 118% от ФОТ (290,6 руб.) СП, (183,08 руб.): 63% от ФОТ (290,6 руб.) | 10 м3 древесины в конструкции | 3.418 | 775.24 | 84.24 | 22.74 | 0.78 | 2649.77 | 287.93 | 77.73 | 2.67
6 | ТЕР46-03-009-03 | Пробивка в кирпичных стенах отверстий круглых диаметром: до 25 мм при толщине стен до 25 см НР, (645,96 руб.): 110% от ФОТ (587,24 руб.) СП, (381,71 руб.): 65% от ФОТ (587,24 руб.) | 100 шт. | 0.9 | 1968.58 | 483.33 | 1485.25 | 169.15 | 1771.72 | 435 | 1336.72 | 152.24
7 | ТЕР6-01-015-1 | Установка анкерных болтов в готовые гнезда с заделкой длиной до 1 м НР, (741,67 руб.): 105% от ФОТ (706,35 руб.) СП, (459,13 руб.): 65% от ФОТ (706,35 руб.) | 1 т | 0.22 | 14334.85 | 3206.8 | 58.27 | 3.88 | 3153.67 | 705.5 | 12.82 | 0.85
8 | ТЕР9-04-002-1 | Монтаж кровельного покрытия из профилированного листа при высоте здания до 25 м НР, (2860,79 руб.): 90% от ФОТ (3178,65 руб.) СП, (2701,85 руб.): 85% от ФОТ (3178,65 руб.) | 100 м2 покрытия | 7.95 | 1042.48 | 356.78 | 519.82 | 43.05 | 8287.72 | 2836.4 | 4132.57 | 342.25
Н | 1. 101-9910 | Стальной гнутый профиль (профилированный настил) | т | 0
Н | 2. 101-9911 | Крепежные детали для крепления профилированного настила к несущим конструкциям | т | 0
9 | СЦМ-101-1875 | Сталь оцинкованная листовая | т | 4.372 | 12279.88 |  |  |  | 53687.64
10 | СЦМ-101-1735 | Винты самонарезающие СМ1-35 | т | 0.06 | 38529.83 |  |  |  | 2311.79
11 | ТЕР12-01-010-1 | Устройство мелких покрытий (коньки, брандмауэры, парапеты, свесы, ендовы и т.п.) из листовой оцинкованной стали НР, (745,37 руб.): 120% от ФОТ (621,14 руб.) СП, (403,74 руб.): 65% от ФОТ (621,14 руб.) | 100 м2 покрытия | 0.56 | 8274.5 | 1106.08 | 23.81 | 3.11 | 4633.72 | 619.4 | 13.33 | 1.74
12 | ТЕР12-01-009-01 | Устройство желобов: настенных НР, (1451,81 руб.): 120% от ФОТ (1209,84 руб.) СП, (786,4 руб.): 65% от ФОТ (1209,84 руб.) | 100 м желобов | 1.4 | 17222.05 | 831.4 | 299.87 | 32.77 | 24110.87 | 1163.96 | 419.82 | 45.88
13 | ТЕРр58-10-01 | Устройство водосточных труб КОЭФ. К ПОЗИЦИИ: Новый коэффициент ОЗП=0,7; ЭМ=0,7; ЗПМ=0,7; ТЗ=0,7; ТЗМ=0,7 НР, (377,55 руб.): 83% от ФОТ (454,88 руб.) СП, (227,44 руб.): 50% от ФОТ (454,88 руб.) | 100 м | 1.8 | 7262.47 | 252.71 | 6.74 |  | 13072.45 | 454.88 | 12.13
14 | ТЕРр58-10-06 | Устройство водосточных труб: воронок с лестниц или подмостей КОЭФ. К ПОЗИЦИИ: Новый коэффициент ОЗП=0,7; ЭМ=0,7; ЗПМ=0,7; ТЗ=0,7; ТЗМ=0,7 НР, (36,32 руб.): 83% от ФОТ (43,76 руб.) СП, (21,88 руб.): 50% от ФОТ (43,76 руб.) | 100 шт. | 0.12 | 7684.77 | 364.64 | 4.14 |  | 922.17 | 43.76 | 0.5
15 | ТЕРр58-10-03 | Устройство водосточных труб: колен с земли, лестниц и подмостей КОЭФ. К ПОЗИЦИИ: Новый коэффициент ОЗП=0,7; ЭМ=0,7; ЗПМ=0,7; ТЗ=0,7; ТЗМ=0,7 НР, (87,41 руб.): 83% от ФОТ (105,31 руб.) СП, (52,66 руб.): 50% от ФОТ (105,31 руб.) | 100 шт. | 0.24 | 4156.93 | 438.8 | 4.14 |  | 997.66 | 105.31 | 0.99
16 | ТЕР10-01-003-1 | Устройство слуховых окон НР, (157,53 руб.): 118% от ФОТ (133,5 руб.) СП, (84,11 руб.): 63% от ФОТ (133,5 руб.) | 1 слуховое окно | 2 | 336.04 | 65.04 | 21.9 | 1.71 | 672.08 | 130.08 | 43.8 | 3.42
Н | 1. 203-9053 | Переплеты оконные для жилых зданий | м2 | 0,5 1
Н | 2. 203-9156 | Приборы оконные | компл | 0
17 | СЦМ-203-0002 | Блоки оконные с двойным остеклением со спаренными створками одностворные ОС 9-9, пл.0.75 м2 | м2 | 1.8 | 583.23 |  |  |  | 1049.81
18 | ТЕР12-01-012-01 | Ограждение кровель перилами НР, (114,68 руб.): 120% от ФОТ (95,57 руб.) СП, (62,12 руб.): 65% от ФОТ (95,57 руб.) | 100 м ограждения | 1.32 | 3389.71 | 67.9 | 57.33 | 4.5 | 4474.42 | 89.63 | 75.68 | 5.94
Итого прямые затраты по разделу в ценах 2001г. | [8 empty] | 222261.87 | 20729.94 | 7180.17 | 631.82
Накладные расходы | [8 empty] | 22047.25
Сметная прибыль | [8 empty] | 14464.93
Итоги по разделу 1 Кровля :
Крыши, кровли | [8 empty] | 35319.44
Деревянные конструкции | [8 empty] | 64154.48
Теплоизоляционные работы | [8 empty] | 45513.35
Работы по реконструкции зданий и сооружений (усиление и замена существующих конструкций, разборка и возведение отдельных конструктивных элементов) | [8 empty] | 2799.39
Бетонные и железобетонные монолитные конструкции в промышленном строительстве | [8 empty] | 4354.47
Строительные металлические конструкции | [8 empty] | 67538
Кровли | [8 empty] | 39094.92
Итого | [8 empty] | 258774.05
В том числе:
Материалы | [8 empty] | 194351.76
Машины и механизмы | [8 empty] | 7180.17
ФОТ | [8 empty] | 21361.76
Накладные расходы | [8 empty] | 22047.25
Сметная прибыль | [8 empty] | 14464.93
В прогнозном уровне цен на 3 квартал 2008г 258 774,05 * 4,5 | [8 empty] | 1164483.23
Итого по разделу 1 Кровля | [8 empty] | 1164483.23
ИТОГИ ПО СМЕТЕ:
Итого прямые затраты по смете в ценах 2001г. | [8 empty] | 222261.87 | 20729.94 | 7180.17 | 631.82
Накладные расходы | [8 empty] | 22047.25
Сметная прибыль | [8 empty] | 14464.93
Итоги по смете:
Крыши, кровли | [8 empty] | 35319.44
Деревянные конструкции | [8 empty] | 64154.48
Теплоизоляционные работы | [8 empty] | 45513.35
Работы по реконструкции зданий и сооружений (усиление и замена существующих конструкций, разборка и возведение отдельных конструктивных элементов) | [8 empty] | 2799.39
Бетонные и железобетонные монолитные конструкции в промышленном строительстве | [8 empty] | 4354.47
Строительные металлические конструкции | [8 empty] | 67538
Кровли | [8 empty] | 39094.92
Итого | [8 empty] | 258774.05
В том числе:
Материалы | [8 empty] | 194351.76
Машины и механизмы | [8 empty] | 7180.17
ФОТ | [8 empty] | 21361.76
Накладные расходы | [8 empty] | 22047.25
Сметная прибыль | [8 empty] | 14464.93
Непредвиденные затраты 2% | [8 empty] | 5175.48
Итого с непредвиденными | [8 empty] | 263949.53
В прогнозном уровне цен на 3 квартал 2008г 263 949,53 * 4,5 | [8 empty] | 1187772.89
НДС 18% | [8 empty] | 213799.12
ВСЕГО по смете | [8 empty] | 1401572.01
Составил
Проверил