## Локальная смета
Капитальный ремонт автодорог г.Владикавказ РСО-Алания
| СОГЛАСОВАНО: | [5 empty] | (наименование стройки) | [5 empty] | УТВЕРЖДАЮ:
ЛОКАЛЬНЫЙ СМЕТНЫЙ РАСЧЕТ №
(локальная смета)
на капитальный ремонт асфальтобетонного покрытия автодороги по ул.Тельмана от Холодного переулка до ул.Черноморской г.Владикавказ
(наименование работ и затрат, наименование объекта)
|  |  |  | Сметная стоимость руб. |  |  |  |  | 5 601 313,68
|  |  |  | Средства на оплату труда руб. |  |  |  |  | 57427.2
№ пп | Обоснование | Наименование | Ед. изм. | Кол. | Стоимость единицы |  |  |  | Общая стоимость |  |  |  | Т/з осн. раб.на ед. | Т/з осн. раб. Всего | Т/з мех. на ед. | Т/з мех. Всего
[5 empty] | Всего | В том числе |  |  | Всего | В том числе
[6 empty] | Осн.З/п | Эк.Маш | З/пМех |  | Осн.З/п | Эк.Маш | З/пМех
1 | 2 | 3 | 4 | 5 | 6 | 7 | 8 | 9 | 10 | 11 | 12 | 13 | 14 | 15 | 16 | 17
Раздел 1. Разборка
0.1 | ТЕР27-03-009-1 | Срезка поверхностного слоя асфальтобетонных дорожных покрытий методом холодного фрезерования при ширине барабана фрезы 1000 мм, толщина слоя 5 см | 100 м2 | 62.1 | 1270.72 | 34.24 | 1229.34 | 82.96 | 78912 | 2126 | 76342 | 5152 | 3.49 | 216.729 | 5.46 | 339.066
0.2 | ТЕРр68-12-4 | Разборка покрытий и оснований асфальтобетонных с помощью молотков отбойных | 100 м3 конструкций | 0.11 | 11452.9 | 2323.99 | 9128.91 | 493.05 | 1260 | 256 | 1004 | 54 | 243.35 | 26.7685 | 41.39 | 4.5529
Раздел 2. Земляные Работы
1 | ТЕР1-01-013-14 | Разработка грунта с погрузкой на автомобили-самосвалы экскаваторами с ковшом вместимостью 0,5 (0,5-0,63) м3, группа грунтов 2 | 1000 м3 грунта | 0.177 | 4785.46 | 135.27 | 4641.23 | 688.07 | 847 | 24 | 821 | 122 | 15.08 | 2.6692 | 43.62 | 7.7207
2 | ФСЦП 311-1-146-1 | Погрузка грунта и скола вручную | тн | 63 | 36.43 | 36.43 |  |  | 2295 | 2295
2.1 | ССЦ т.8 | Перевозка грунта и скола а/б | тн | 1091 | 23.04 |  | 23.04 |  | 25137 |  | 25137
3 | ТЕР1-01-016-2 | Работа на отвале, группа грунтов0 2-3 | 1000 м3 грунта | 0.197 | 410.29 | 32.74 | 368.59 | 65.74 | 81 | 6 | 73 | 13 | 3.65 | 0.719 | 4.05 | 0.7978
4 | ТЕР27-04-001-2 | Устройство подстилающих и выравнивающих слоев оснований из песчано-гравийной смеси, дресвы | 100 м3 материала основания (в плотном теле) | 2.19 | 2554.64 | 144.78 | 2394.25 | 226.07 | 5595 | 317 | 5243 | 495 | 15.72 | 34.4268 | 14.81 | 32.4339
5 | 408-0200 | Смесь песчано-гравийная природная | м3 | 267 | 137.46 |  |  |  | 36702
6 | ТЕР27-04-005-1 | Устройство оснований толщиной 15 см из щебня фракции 40-70 мм (при укатке каменных материалов с пределом прочности на сжатие свыше 98,1 (1000) МПа (кгс/см2)) однослойных | 1000 м2 основания | 0.087 | 54539 | 349.78 | 5713.44 | 799.97 | 4745 | 30 | 497 | 70 | 37.29 | 3.2442 | 49.92 | 4.343
7 | ТЕР27-04-001-1 | Устройство подстилающих и выравнивающих слоев оснований из песка | 100 м3 материала основания (в плотном теле) | 0.043 | 2444.51 | 144.78 | 2288.58 | 213.04 | 105 | 6 | 98 | 9 | 15.72 | 0.676 | 13.88 | 0.5968
8 | 408-9040 | Песок для строительных работ природный | м3 | 4.8 | 64.36 |  |  |  | 309
9 | ТЕР27-06-020-2 | Устройство покрытия толщиной 4 см из горячих асфальтобетонных смесей плотных мелкозернистых типа АБВ, плотность каменных материалов 3 т/м3 и более | 1000 м2 покрытия | 2.689 | 3244.82 | 423.6 | 2566 | 320.91 | 8725 | 1139 | 6900 | 863 | 38.3 | 102.9887 | 19.12 | 51.4137
10 | 410-9010 | Смесь асфальтобетонная | т | 274.278 | 354.82 |  |  |  | 97319
11 | 101-9010 | Битум | т | 0.0312 | 2867.2 |  |  |  | 89
12 | ТЕР27-06-021-2 | При изменении толщины покрытия на 0,5 см добавлять или исключать к норме 27-06-020-2 | 1000 м2 покрытия | 18.823 | 3.75 | 1 | 2.75 |  | 71 | 19 | 52 |  | 0.09 | 1.6941
13 | 410-9010 | Смесь асфальтобетонная | т | 240.9344 | 354.82 |  |  |  | 85488
14 | 101-9010 | Битум | т | 0.0282 | 2867.2 |  |  |  | 81
15 | ТЕРр68-10-2 | Устройство выравнивающего слоя из асфальтобетонной смеси без применения укладчиков асфальтобетона | 100 т смеси | 3.903 | 49950 | 948.06 | 3503.5 | 511.44 | 194955 | 3700 | 13674 | 1996 | 85.72 | 334.5652 | 31.22 | 121.8517
Тротуары
16 | ТЕР27-04-001-2 | Устройство подстилающих и выравнивающих слоев оснований из песчано-гравийной смеси, дресвы | 100 м3 материала основания (в плотном теле) | 2.12 | 2554.64 | 144.78 | 2394.25 | 226.07 | 5416 | 307 | 5076 | 479 | 15.72 | 33.3264 | 14.81 | 31.3972
17 | 408-0200 | Смесь песчано-гравийная природная | м3 | 258.6 | 137.43 |  |  |  | 35539
18 | ТЕР27-04-005-1 | Устройство оснований толщиной 15 см из щебня фракции 40-70 мм (при укатке каменных материалов с пределом прочности на сжатие свыше 98,1 (1000) МПа (кгс/см2)) однослойных | 1000 м2 основания | 0.338 | 54539 | 349.78 | 5713.44 | 799.97 | 18434 | 118 | 1931 | 270 | 37.29 | 12.604 | 49.92 | 16.873
19 | ТЕР27-04-001-1 | Устройство подстилающих и выравнивающих слоев оснований из песка | 100 м3 материала основания (в плотном теле) | 0.177 | 2444.51 | 144.78 | 2288.58 | 213.04 | 433 | 26 | 405 | 38 | 15.72 | 2.7824 | 13.88 | 2.4568
20 | 408-9040 | Песок для строительных работ природный | м3 | 19.5 | 64.36 |  |  |  | 1255
20.1 | ТЕР27-06-020-2 | Устройство покрытия толщиной 4 см из горячих асфальтобетонных смесей плотных мелкозернистых типа АБВ, плотность каменных материалов 3 т/м3 и более | 1000 м2 покрытия | 0.66 | 3244.82 | 423.6 | 2566 | 320.91 | 2142 | 280 | 1694 | 212 | 38.3 | 25.278 | 19.12 | 12.6192
20.2 | 101-9010 | Битум | т | 0.0077 | 2867.2 |  |  |  | 22
21 | 410-9010 | Смесь асфальтобетонная | т | 67.32 | 354.82 |  |  |  | 23886
21.1 | ТЕР27-06-021-2 | При изменении толщины покрытия на 0,5 см добавлять или исключать к норме 27-06-020-2 К=2 | 1000 м2 покрытия | 1.32 | 3.75 | 1 | 2.75 |  | 5 | 1 | 4 |  | 0.09 | 0.1188
21.2 | 410-9010 | Смесь асфальтобетонная | т | 16.896 | 354.82 |  |  |  | 5995
22 | 101-9010 | Битум | т | 0.002 | 2867.2 |  |  |  | 6
Газоны
23 | ТЕР47-01-046-4 | Подготовка почвы для устройства партерного и обыкновенного газона с внесением растительной земли слоем 15 см вручную | 100 м2 | 75.2 | 2578.8 | 364.8 |  |  | 193926 | 27433 |  |  | 40 | 3008
Итого прямые затраты по смете | [8 empty] | 829775 | 38083 | 138951 | 9773 |  | 3806.59 |  | 626.12
интенсивность движение ОЗП=20%,ЭМ=20%,ЗПМ=20% | [8 empty] | 35407 | 7617 | 27790 | 1955
ИТОГО | [8 empty] | 865182 | 45700 | 166741 | 11728 |  | 3806.59 |  | 626.12
Накладные расходы | [8 empty] | 68119
142,00% ФОТ (от 14 348,40) | [8 empty] | 20375
104,00% ФОТ (от 7 207,20) | [8 empty] | 7495
95,00% ФОТ (от 198,00) | [8 empty] | 188
80,00% ФОТ (от 2 754,00) | [8 empty] | 2203
115,00% ФОТ (от 32 919,60) | [8 empty] | 37858
Сметная прибыль | [8 empty] | 48921
95,00% ФОТ (от 14 348,40) | [8 empty] | 13631
60,00% ФОТ (от 7 207,20) | [8 empty] | 4324
50,00% ФОТ (от 198,00) | [8 empty] | 99
45,00% ФОТ (от 2 754,00) | [8 empty] | 1239
90,00% ФОТ (от 32 919,60) | [8 empty] | 29628
ИТОГО ПО СМЕТЕ | [8 empty] | 982222
Перевод в текущие цены (982 221,00 х 4,59) | [8 empty] | 4508395
Временные здания и сооружения 1,8% | [8 empty] | 81151
Итого | [8 empty] | 4589546
зимнее удорожание 1,4% | [8 empty] | 64254
Итого | [8 empty] | 4653800
Непредвиденные затраты 2% | [8 empty] | 93076
Итого с непредвиденными | [8 empty] | 4746876
НДС 18% | [8 empty] | 854437.68
ВСЕГО ПО СМЕТЕ | [8 empty] | 5601313.68
Составил
Проверил