## Локальная смета
СОГЛАСОВАНО: | [8 empty] | УТВЕРЖДАЮ:
_____________________________ | [8 empty] | _______________________________
" _____ " ________________ 200_ г. | [8 empty] | "______ " _______________200_ г.
Муниципальное Образовательное Учреждение Средняя Общеобразовательная Школа №7
(наименование стройки)
ЛОКАЛЬНЫЙ СМЕТНЫЙ РАСЧЕТ № 78-2008
(локальная смета)
| на | замену оконных блоков
(наименование работ и затрат, наименование объекта)
Основание: Дефектный акт
|  | Сметная стоимость строительных работ ___________________________________________________________ |  | ___________________________324,815 |  | тыс.руб.
|  | Средства на оплату труда ___________________________________________________________ |  | ___________________________5,443 |  | тыс.руб.
|  | Сметная трудоемкость ___________________________________________________________ |  | ___________________________________________________________523,73 |  | чел.час
Составлен(а) в текущих (прогнозных) ценах по состоянию на 2 квартал 2008 г.
№ пп | Обоснование | Наименование | Ед. изм. | Кол. | Стоимость единицы, руб. |  |  |  | Общая стоимость, руб.
[5 empty] | Всего | В том числе |  |  | Всего | В том числе
[6 empty] | Осн.З/п | Эк.Маш. | З/пМех |  | Осн.З/п | Эк.Маш. | З/пМех
1 | 2 | 3 | 4 | 5 | 6 | 7 | 8 | 9 | 10 | 11 | 12 | 13
Раздел 1. проемы
1 | ТЕРр56-01-01 | Демонтаж оконных коробок в каменных стенах с: отбивкой штукатурки откосов НР, (171,83 руб.): 82% от ФОТ (209,55 руб.) СП, (129,92 руб.): 62% от ФОТ (209,55 руб.) | 100 коробок | 0.17 | 1491.24 | 1207.49 | 283.75 | 25.18 | 253.51 | 205.27 | 48.24 | 4.28
2 | ТЕРр56-02-02 | Снятие оконных переплетов: остекленных НР, (225,16 руб.): 82% от ФОТ (274,59 руб.) СП, (170,25 руб.): 62% от ФОТ (274,59 руб.) | 100 м2 оконных переплетов | 0.63 | 444.58 | 424.67 | 19.91 | 11.17 | 280.09 | 267.55 | 12.54 | 7.04
3 | ТЕР10-01-027-02 | Установка в жилых и общественных зданиях блоков оконных с переплетами: спаренными в стенах каменных площадью проема более 2 м2 НР, (1103,41 руб.): 118% от ФОТ (935,09 руб.) СП, (589,11 руб.): 63% от ФОТ (935,09 руб.) | 100 м2 проемов | 0.63 | 4076.84 | 1403.04 | 738.67 | 81.22 | 2568.41 | 883.92 | 465.36 | 51.17
Н | 1. 101-9411 | Скобяные изделия | компл | 0
Н | 2. 203-9095 | Блоки оконные | м2 | 100 63
4 | СЦМ-203-0069 | Блоки оконные с двойным остеклением с раздельными створками двустворные ОР 18-18Г, пл.3.12 м2; ОР 18-21Г, пл.3.64 м2 | м2 | 63 | 575.81 |  |  |  | 36276.03
5 | СЦМ-101-0925 | Скобяные изделия общественных зданий высотой до 2.1 м | компл | 17 | 40.97 |  |  |  | 696.49
6 | СЦМ-203-0378 | Доски подоконные толщиной 28 мм, шириной 300 мм | м | 34 | 82.83 |  |  |  | 2816.22
7 | СЧЕТ | Отлив металлический180\1.18\4.2 | м | 33.2 | 36.32 |  |  |  | 1205.82
8 | ТЕР15-05-001-01 | Остекление оконным стеклом окон: в два переплета открывающихся в одну сторону НР, (301,01 руб.): 105% от ФОТ (286,68 руб.) СП, (157,67 руб.): 55% от ФОТ (286,68 руб.) | 100 м2 площади проемов по наружному обводу коробок | 0.63 | 8873.14 | 450.08 | 63.13 | 4.97 | 5590.08 | 283.55 | 39.77 | 3.13
9 | ТЕР15-04-025-05 | Улучшенная окраска масляными составами по дереву: заполнений проемов оконных НР, (2580,61 руб.): 105% от ФОТ (2457,72 руб.) СП, (1351,75 руб.): 55% от ФОТ (2457,72 руб.) | 100 м2 окрашиваемой поверхности | 1.7 | 2144.08 | 1445.6 | 6.88 | 0.12 | 3644.94 | 2457.52 | 11.7 | 0.2
10 | ТЕРр61-07-01 | Ремонт штукатурки откосов внутри здания по камню и бетону цементно-известковым раствором: прямолинейных НР, (908,86 руб.): 79% от ФОТ (1150,46 руб.) СП, (575,23 руб.): 50% от ФОТ (1150,46 руб.) | 100 м2 отремонтированной поверхности | 0.29 | 6665.79 | 3953.18 | 24.84 | 13.93 | 1933.08 | 1146.42 | 7.2 | 4.04
11 | ТЕР15-04-005-03 | Окраска поливинилацетатными водоэмульсионными составами улучшенная: по штукатурке стен НР, (134,88 руб.): 105% от ФОТ (128,46 руб.) СП, (70,65 руб.): 55% от ФОТ (128,46 руб.) | 100 м2 окрашиваемой поверхности | 0.29 | 1791.59 | 442.73 | 11.54 | 0.24 | 519.56 | 128.39 | 3.35 | 0.07
Итого прямые затраты по разделу в ценах 2001г. | [8 empty] | 55784.23 | 5372.62 | 588.16 | 69.93
Накладные расходы | [8 empty] | 5425.76
Сметная прибыль | [8 empty] | 3044.58
Итоги по разделу 1 проемы :
Проемы (ремонтно-строительные) | [8 empty] | 1230.76
Деревянные конструкции | [8 empty] | 4260.93
Материалы | [8 empty] | 40994.56
Отделочные работы | [8 empty] | 14351.15
Штукатурные работы (ремонтно-строительные) | [8 empty] | 3417.17
Итого | [8 empty] | 64254.57
В том числе:
Материалы | [8 empty] | 49823.45
Машины и механизмы | [8 empty] | 588.16
ФОТ | [8 empty] | 5442.55
Накладные расходы | [8 empty] | 5425.76
Сметная прибыль | [8 empty] | 3044.58
В ценах 2 квартала 2008г 64 254,57 * 4,2 | [8 empty] | 269869.19
Итого по разделу 1 проемы | [8 empty] | 269869.19
ИТОГИ ПО СМЕТЕ:
Итого прямые затраты по смете в ценах 2001г. | [8 empty] | 55784.23 | 5372.62 | 588.16 | 69.93
Накладные расходы | [8 empty] | 5425.76
Сметная прибыль | [8 empty] | 3044.58
Итоги по смете:
Проемы (ремонтно-строительные) | [8 empty] | 1230.76
Деревянные конструкции | [8 empty] | 4260.93
Материалы | [8 empty] | 40994.56
Отделочные работы | [8 empty] | 14351.15
Штукатурные работы (ремонтно-строительные) | [8 empty] | 3417.17
Итого | [8 empty] | 64254.57
В том числе:
Материалы | [8 empty] | 49823.45
Машины и механизмы | [8 empty] | 588.16
ФОТ | [8 empty] | 5442.55
Накладные расходы | [8 empty] | 5425.76
Сметная прибыль | [8 empty] | 3044.58
Непредвиденные затраты 2% | [8 empty] | 1285.09
Итого с непредвиденными | [8 empty] | 65539.66
В ценах 2 квартала 2008г 65 539,66 * 4,2 | [8 empty] | 275266.57
НДС 18% | [8 empty] | 49547.98
ВСЕГО по смете | [8 empty] | 324814.55
Составил
Проверил