## Локальная смета
СОГЛАСОВАНО: | [7 empty] | УТВЕРЖДАЮ:
_____________________________ | [7 empty] | _____________________________
" _____ " ________________ 200_ г. | [7 empty] | "______ " _______________200_ г.
Средняя образовательная школа № 5
(наименование стройки)
ЛОКАЛЬНЫЙ СМЕТНЫЙ РАСЧЕТ №50-2007
(локальная смета)
на | частичный ремонт системы отопления, установка металлических решеток на окна, замена дверей
(наименование работ и затрат, наименование объекта)
Основание: дефектный акт
| Сметная стоимость |  |  |  | 421.2322 | тыс. руб
| Средства на оплату труда |  |  |  | 22.7291 | тыс. руб
Составлен(а) в текущих (прогнозных) ценах по состоянию на 1-й квартал 2007 г.
№ пп | Шифр и номер позиции норматива | Наименование работ и затрат, единица измерения | Количество | Стоимость единицы, руб. |  | Общая стоимость, руб. |  |  | Затраты труда рабочих, чел.-ч, не занятых обслуживанием машин
|  |  |  | всего | эксплуатации машин | Всего | оплаты труда | эксплуатация машин
|  |  |  | оплаиы труда | в т.ч. оплаты труда |  |  | в т.ч. оплаты труда | на единицу | всего
1 | 2 | 3 | 4 | 5 | 6 | 7 | 8 | 9 | 10 | 11
Раздел 1. Новый Раздел
1 | ТЕРр61-04-1 | Ремонт штукатурки потолков по камню известковым раствором площадью отдельных мест до 1 м2 толщиной слоя до 20 мм (100 м2 отремонтированной поверхности) | 2.4 | 3767,1 2371,02 | 15,42 8,65 | 9041.04 | 5690.45 | 37,01 20,76 | 229.75 | 551.4
2 | ТЕРр61-04-2 | Ремонт штукатурки потолков по камню известковым раствором площадью отдельных мест до 1 м2 добавлять на каждые следующие 10 мм толщины слоя (100 м2 отремонтированной поверхности) | 2.4 | 1106,73 406,09 | 7,71 4,32 | 2656.15 | 974.62 | 18,5 10,37 | 39.35 | 94.44
3 | ТЕРр61-02-9 | Ремонт штукатурки внутренних стен по камню и бетону цементно-известковым раствором, площадью отдельных мест до 10 м2 толщиной слоя до 20 мм (100 м2 отремонтированной поверхности) | 2.84 | 2957,9 1599,28 | 14,34 8,05 | 8400.44 | 4541.96 | 40,73 22,86 | 157.1 | 446.164
4 | ТЕРр61-02-10 | Ремонт штукатурки внутренних стен по камню и бетону цементно-известковым раствором, площадью отдельных мест до 10 м2 добавлять на каждые следующие 10 мм толщины слоя (100 м2 отремонтированной поверхности) | 2.84 | 904,31 225,28 | 7,28 4,08 | 2568.24 | 639.8 | 20,68 11,59 | 22.13 | 62.8492
5 | ТЕРр62-17-6 | Окраска водоэмульсионными составами поверхностей потолков ранее окрашенных водоэмульсионной краской с расчисткой старой краски более 35 % (100 м2 окрашиваемой поверхности) | 2.4 | 1802,1 334,76 | 6,58 1,20 | 4325.04 | 803.42 | 15,79 2,88 | 33.78 | 81.072
6 | ТЕРр62-16-6 | Окраска водоэмульсионными составами поверхностей стен ранее окрашенных водоэмульсионной краской с расчисткой старой краски более 35 % (100 м2 окрашиваемой поверхности) | 2.84 | 1760,68 293,34 | 6,58 1,20 | 5000.33 | 833.09 | 18,69 3,41 | 29.6 | 84.064
7 | ТЕРр57-05-1 | Ремонт дощатых покрытий, сплачивание со вставкой реек (100 м2) | 2.16 | 702,29 441,45 | 9,47 2,40 | 1516.95 | 953.53 | 20,46 5,18 | 45 | 97.2
7.1 | ТЕРр62-11-6 | Улучшенная масляная окраска ранее окрашенных полов за 2 раза с расчисткой старой краски более 35 % (100 м2 окрашиваемой поверхности) | 2.16 | 1469,48 550,20 | 6,58 1,20 | 3174.08 | 1188.43 | 14,21 2,59 | 55.52 | 119.9232
8 | ТЕРр57-06-6 | Циклевка паркетных полов (100 м2 пола) | 2.16 | 2178,77 357,08 | 49.32 | 4706.14 | 771.29 | 106.53 | 36.4 | 78.624
9 | ТЕРр53-20-2 | Кладка отдельных участков наружных стен из кирпича средней сложности (100 м3 кладки) | 0.013 | 109985,64 6393,04 | 3632,07 605,67 | 1429.81 | 83.11 | 47,22 7,87 | 628 | 8.164
10 | ТЕР15-02-016-3 | Оштукатуривание поверхностей цементно-известковым или цементным раствором по камню и бетону улучшенное стен (100 м2 оштукатуриваемой поверхности) | 0.07 | 2383,1 927,93 | 135,16 63,50 | 166.82 | 64.96 | 9,46 4,45 | 85.84 | 6.0088
11 | ТЕРр62-16-3 | Окраска водоэмульсионными составами поверхностей стен ранее окрашенных известковой или клеевой краской с расчисткой старой краски более 35 % (100 м2 окрашиваемой поверхности) | 0.38 | 1740,16 272,82 | 6,58 1,20 | 661.26 | 103.67 | 2,5 0,46 | 27.53 | 10.4614
12 | ТЕРр62-07-6 | Улучшенная масляная окраска ранее окрашенных стен за 2 раза с расчисткой старой краски более 35 % (100 м2 окрашиваемой поверхности) | 4.71 | 1678,81 750,09 | 6,58 1,20 | 7907.2 | 3532.92 | 30,99 5,65 | 75.69 | 356.4999
13 | ТЕРр65-01-3 | Разборка трубопроводов из водогазопроводных труб диаметром до 100 мм (100 м трубопроводов) | 0.64 | 796,26 729,43 | 13,04 3,12 | 509.61 | 466.84 | 8,35 2,00 | 76.38 | 48.8832
14 | ТЕР18-03-004-7 | Установка регистров из стальных труб сварных диаметром нитки 80 мм (100 м труб нитки регистра) | 0.44 | 7910,45 271,70 | 79,95 2,17 | 3480.6 | 119.55 | 35,18 0,95 | 26.05 | 11.462
15 | ТЕРр65-05-1 | Смена арматуры вентилей и клапанов обратных муфтовых диаметром до 20 мм (100 шт.) | 0.04 | 3206,24 844,83 | 3.7 | 128.25 | 33.79 | 0.15 | 81 | 3.24
16 | ТЕРр65-09-2 | Смена внутренних трубопроводов из стальных труб диаметром 20 мм (100 м трубопроводов) | 0.36 | 4594,94 950,05 | 63,84 2,52 | 1654.18 | 342.02 | 22,98 0,91 | 85.9 | 30.924
17 | ТЕРр65-09-5 | Смена внутренних трубопроводов из стальных труб диаметром 40 мм (100 м трубопроводов) | 0.22 | 6841,57 1342,68 | 63,84 2,52 | 1505.15 | 295.39 | 14,04 0,55 | 121.4 | 26.708
18 | ТЕРр65-16-1 | Смена сгонов у трубопроводов диаметром до 20 мм (100 сгонов) | 0.08 | 1435,32 313,98 | 0,43 0,24 | 114.83 | 25.12 | 0,03 0,02 | 28.7 | 2.296
19 | ТЕРр65-25-2 | Смена пробко-спускных кранов (100 шт.) | 0.04 | 3274,24 410,06 |  | 130.97 | 16.4 |  | 41.8 | 1.672
20 | ТЕР9-06-001-2 | Монтаж лотков, решеток, затворов из полосовой и тонколистовой стали (1 т конструкций) | 2.292 | 729,91 498,25 | 140,44 1,86 | 1672.95 | 1141.99 | 321,89 4,26 | 50.79 | 116.4107
21 | сцм-201-9002 | Конструкции стальные (т) | 2.292 | 10123 |  | 23201.92
Итого прямые затраты по разделу в ценах 2001г. | [5 empty] | 83951.96 | 22622.35 | 785,39 106,76 |  | 2238.47
Накладные расходы | [5 empty] | 19130.21
Сметная прибыль | [5 empty] | 12273.34
Итоги по разделу 1 Новый Раздел :
Штукатурные работы | [5 empty] | 38289.24 |  |  |  | 1160.86
Малярные работы | [5 empty] | 29487.39 |  |  |  | 652.02
Полы | [5 empty] | 8783.49 |  |  |  | 175.82
Стены | [5 empty] | 1571.74 |  |  |  | 8.16
Сантехнические работы - внутренние (трубопроводы, водопровод, канализация, отопление, газоснабжение, вентиляция и кондиционирование воздуха) | [5 empty] | 10274.06 |  |  |  | 125.19
Деревянные конструкции | [5 empty] | 26949.59 |  |  |  | 116.41
Итого | [5 empty] | 115355.51 |  |  |  | 2238.47
В том числе:
Материалы | [5 empty] | 60544.22
Машины и механизмы | [5 empty] | 785.39
ФОТ | [5 empty] | 22729.11
Накладные расходы | [5 empty] | 19130.21
Сметная прибыль | [5 empty] | 12273.34
115 355,51 * 3.58 | [5 empty] | 412972.73
Итого по разделу 1 Новый Раздел | [5 empty] | 412972.73 |  |  |  | 2238.47
ИТОГИ ПО СМЕТЕ:
Итого прямые затраты по смете в ценах 2001г. | [5 empty] | 83951.96 | 22622.35 | 785,39 106,76 |  | 2238.47
Накладные расходы | [5 empty] | 19130.21
Сметная прибыль | [5 empty] | 12273.34
Итоги по смете:
Штукатурные работы | [5 empty] | 38289.24 |  |  |  | 1160.86
Малярные работы | [5 empty] | 29487.39 |  |  |  | 652.02
Полы | [5 empty] | 8783.49 |  |  |  | 175.82
Стены | [5 empty] | 1571.74 |  |  |  | 8.16
Сантехнические работы - внутренние (трубопроводы, водопровод, канализация, отопление, газоснабжение, вентиляция и кондиционирование воздуха) | [5 empty] | 10274.06 |  |  |  | 125.19
Деревянные конструкции | [5 empty] | 26949.59 |  |  |  | 116.41
Итого | [5 empty] | 115355.51 |  |  |  | 2238.47
В том числе:
Материалы | [5 empty] | 60544.22
Машины и механизмы | [5 empty] | 785.39
ФОТ | [5 empty] | 22729.11
Накладные расходы | [5 empty] | 19130.21
Сметная прибыль | [5 empty] | 12273.34
Непредвиденные затраты 2% | [5 empty] | 2307.11
Итого с непредвиденными | [5 empty] | 117662.62
117 662,62 * 3.58 | [5 empty] | 421232.18
ВСЕГО по смете | [5 empty] | 421232.18 |  |  |  | 2238.47
Составил
Проверил