## Дефектная ведомость
1 | 2 | 3 | 4
Водопровод и канализация
Раздел 1. Разборка
2 группа
1 | Разборка трубопроводов из водогазопроводных труб диаметром: до 32 мм | 100 м трубопроводов | 0.24
1.1 | Разборка трубопроводов из чугунных канализационных труб диаметром: 50 мм | 100 м трубопровода с фасонными частями | 0.06
1.2 | Разборка трубопроводов из чугунных канализационных труб диаметром: 100 мм | 100 м трубопровода с фасонными частями | 0.03
2 | Демонтаж: умывальников и раковин | 100 приборов | 0.05
Раздел 2. Водопровод и канализация
2 группа
6 | Трубы полипропиленовые РР-R PN-10 Дн=20х1,9 мм | м | 24
6.1 | Трубы полипропиленовые РР-R армированные Дн=20х1,9 мм | м | 12
7 | Фитинги полипропиленовые РР-R PN-10 Дн=20х1,9 мм | м | 8
11 | Гидравлическое испытание трубопроводов систем отопления, водопровода и горячего водоснабжения диаметром: до 50 мм | 100 м трубопровода | 0.24
12 | Прокладка трубопроводов канализации из полиэтиленовых труб высокой плотности диаметром: 100 мм | 100 м трубопровода | 0.03
12.1 | Фитинги полиэтиленовые,диаметром: 100 мм | м | 2
12.2 | Прокладка трубопроводов канализации из полиэтиленовых труб высокой плотности диаметром: 50 мм | 100 м трубопровода | 0.06
12.3 | Фитинги полиэтиленове , диаметром: 50 мм | м | 3
12.4 | Установка унитазов: с бачком непосредственно присоединенным | 10 компл. | 0.4
13 | Установка раковин | 10 компл. | 1
13.2 | Установка смесителей | 10 шт. | 1.2
13.3 | Установка поддонов душевых: чугунных и стальных мелких | 10 компл. | 0.2
бассейн
13.6 | Трубы полипропиленовые РР-R PN-10 Дн=15х1,9 мм | м | 178
15 | Трубы полипропиленовые РР-R PN-10 Дн=15х1,9 мм | м | 9
16 | Трубы полипропиленовые РР-R армированные Дн=15х1,9 мм | м | 9
16.1 | Фитинги полипропиленовые РР-R армированные Дн=15х1,9 мм | м | 8,99 10*0,899
17.1 | Трубы полипропиленовые РР-R PN-10 Дн=20х1,9 мм | м | 6
17.2 | Трубы полипропиленовые РР-R армированные Дн=20х1,9 мм | м | 6
17.3 | Фитинги полипропиленовые РР-R армированные Дн=20х1,9 мм | м | 7,192 8*0,899
19 | Трубы полипропиленовые РР-R PN-10 Дн=32х3 мм | м | 9
19.1 | Трубы полипропиленовые РР-R армированные Дн=20х1,9 мм | м | 9
20 | Фитинги полипропиленовые РР-R армированные Дн=20х1,9 мм | м | 8,99 10*0,899
24 | Гидравлическое испытание трубопроводов систем отопления, водопровода и горячего водоснабжения диаметром: до 50 мм | 100 м трубопровода | 0,48 0,18+0,12+0,18
25 | Прокладка трубопроводов канализации из полиэтиленовых труб высокой плотности диаметром: 100 мм | 100 м трубопровода | 0.1
26 | Фитинги полиэтиленовые,диаметром: 100 мм | м | 5
27 | Прокладка трубопроводов канализации из полиэтиленовых труб высокой плотности диаметром: 50 мм | 100 м трубопровода | 0.26
28 | Фитинги полиэтиленове , диаметром: 50 мм | м | 13
34 | Задвижки параллельные фланцевые ,диаметром: 100 мм | шт. | 3
35 | Фланцы из стали ,диам.100мм | шт | 6
37 | Счетчики воды ВСХ-25 | шт | 1
39 | Кран шаровой ,диам.32мм | шт | 2
40 | Кран шаровой ,диам.20мм | шт | 21
41 | Кран шаровой ,диам.15мм | шт | 14
41.1 | Установка унитазов: с бачком непосредственно присоединенным | 10 компл. | 0.2
41.2 | Установка раковин | 10 компл. | 0.5
41.3 | Установка смесителей | 10 шт. | 0.6
41.4 | Установка поддонов душевых: чугунных и стальных мелких | 10 компл. | 0.1
43 | Фильтры для очистки водв диам.25мм | шт | 1