## Дефектная ведомость
1 | 2 | 3 | 4
Отопление
Раздел 1. Разборка
аактовый зал
1 | Разборка трубопроводов из водогазопроводных труб в зданиях и сооружениях: на сварке диаметром до 50 мм | 100 м трубопроводов | 0.96
2 | Пробивка в кирпичных стенах борозд площадью сечения: до 20 см2 | 100 м борозд | 0,21-0,21
3 | Демонтаж:стальных радиаторов | 100 экм | 0.1617
2 группа
4 | Разборка трубопроводов из водогазопроводных труб диаметром: до 32 мм | 100 м трубопроводов | 0.24
5 | Демонтаж: регистров диаметром: до 100 мм | 100 м трубопроводов | 0.59
Раздел 2. Отопление
аактовый зал
7 | Трубы полипропиленовые РР-R армированные Дн=20х1,9 мм | м | 96
8 | Фитинги полипропиленовые РР-R PN-10 Дн=20х1,9 мм | м | 68
9 | Гидравлическое испытание трубопроводов систем отопления, водопровода и горячего водоснабжения диаметром: до 50 мм | 100 м трубопровода | 0.96
11 | Радиаторы биметаллические РБС 300 410/5,19 | сек. | 77
12 | Установка кранов воздушных | 1 компл. | 4
13 | Установка манометров: с трехходовым краном | 1 компл. | 1
15 | Фильтры для очистки водв диам.25мм | шт | 1
16 | Пробивка в бетонных конструкциях полов и стен борозд площадью сечения: до 20 см2 | 100 м борозд | 0.19
18 | Кран шаровой ,диам.15мм | шт | 7
19 | Кран шаровой ,диам.20мм | шт | 13
2 группа
21 | Трубы полипропиленовые РР-R армированные Дн=20х1,9 мм | м | 24
22 | Фитинги полипропиленовые РР-R PN-10 Дн=20х1,9 мм | м | 4
23 | Гидравлическое испытание трубопроводов систем отопления, водопровода и горячего водоснабжения диаметром: до 50 мм | 100 м трубопровода | 0.24
25 | Радиаторы биметаллические РБС 300 410/5,19 | сек. | 96
26 | Установка кранов воздушных | 1 компл. | 2
бассейн
28 | Трубы полипропиленовые РР-R армированные Дн=50х8,4 мм | м | 64
29 | Фитинги полипропиленовые РР-R Дн=50х4,6 мм | м | 22,704 24*0,946
30 | Гидравлическое испытание трубопроводов систем отопления, водопровода и горячего водоснабжения диаметром: до 50 мм | 100 м трубопровода | 0.64
32 | Задвижки параллельные фланцевые диаметром: 50 мм | шт. | 2
33 | Фланцы из стали ,диам.50 мм | шт | 4