## Дефектная ведомость
УТВЕРЖДАЮ
Начальник УпС АМС г. Владикавказ
___________________Цгоев К.Дз.
"______"__________________2010г.
ДЕФЕКТНЫЙ АКТ
Мы, нижеподписавшиеся, комиссия в составе: начальника ПТО-гл. инженер УпС АМС.
г. Влвдикавказ Дзарданов В.Ю и заведующая ДОУ № 96 ____________________ обследовали здание
детского образовательного учереждения № 96 г. Владикавказ и на месте установили, что необходимо
выполнить следующие строительно-монтажные работы
№ пп | Наименование | Ед. изм. | Кол.
1 | 2 | 3 | 4
Раздел 1. Разборка, ремонт
1 | Разборка деревянных заполнений проемов: оконных с подоконными досками | 100 м2 | 0.3736
2 | Разборка деревянных заполнений проемов: дверных | 100 м2 | 0.2658
3 | Ремонт лицевой поверхности наружных кирпичных стен при глубине заделки: в 1/2 кирпича площадью в одном месте до 1 м2 | 100 м2 отремонтированной поверхности стен | 0.16
4 | Ремонт штукатурки гладких фасадов по камню и бетону с земли и лесов: цементно-известковым раствором площадью отдельных мест более 5 м2 толщиной слоя до 20 мм | 100 м2 отремонтированной поверхности | 3.18
5 | Устройство и разборка деревянных неинвентарных лесов | 100 м2 вертикальной проекции | 3.18
6 | Ремонт штукатурки внутренних стен по камню и бетону цементно-известковым раствором, площадью отдельных мест: до 10 м2 толщиной слоя до 20 мм | 100 м2 отремонтированной поверхности | 1.6
7 | Ремонт штукатурки откосов внутри здания по камню и бетону цементно-известковым раствором: прямолинейных | 100 м2 отремонтированной поверхности | 0.236
8 | Разборка покрытий полов: из линолеума и релина | 100 м2 покрытия | 1.976
9 | Разборка покрытий полов: из керамических плиток | 100 м2 покрытия | 0.236
10 | Разборка покрытий полов: цементных | 100 м2 покрытия | 2.212
11 | Разборка плинтусов: деревянных и из пластмассовых материалов | 100 м плинтуса | 1.78
12 | Разборка облицовки стен из плит и плиток: керамических глазурованных плиток | 100 м2 поверхности облицовки | 0.7056
13 | Демонтаж лестниц прямолинейных и криволинейных, пожарных с ограждением | 1 т конструкций | 2.5
14 | Очистка помещений от строительного мусора | 100 т мусора | 0.49
15 | Погрузка мусора | тонна | 49
16 | Перевозка грузов автомобилями-самосвалами грузоподъемностью 10 т работающих вне карьера: расстояние перевозки 10 км; нормативное время пробега 1,052 час; класс груза 1 | 1 тонна | 49
17 | Работа на отвале | 1000 м3 грунта | 0.044
Раздел 2. Внутренняя отделка
18 | Гладкая облицовка стен на клее из сухих смесей: по кирпичу и бетону | 100 м2 поверхности облицовки | 1.178
19 | Сплошное выравнивание поверхностей (однослойная штукатурка) из сухих растворных смесей толщиной до 10 мм: стен | 100 м2 оштукатуриваемой поверхности | 5.34
20 | Сплошное выравнивание поверхностей оконных и дверных откосов плоских из сухих растворных смесей толщиной до 10 мм | 100 м2 оштукатуриваемой поверхности | 0.236
21 | Третья шпатлевка стен и откосов при высококачественной окраске по штукатурке | 100 м2 окрашиваемой поверхности | 5,576 5,34+0,236
22 | Окраска стен и откосов поливинилацетатными водоэмульсионными составами высококачественная по штукатурке | 100 м2 окрашиваемой поверхности | 5,576 5,34+0,236
23 | Установка галтелей | 100 м деталей | 1.78
24 | Облицовка поверхностей потолков одним слоем гипсокартонных листов (ГКЛ) обыкновенных толщиной 12 мм с устройством одинарного металлического каркаса | 100 м2 стен за вычетом проемов | 2.212
25 | Третья шпатлевка потолков при высококачественной окраске по штукатурке | 100 м2 окрашиваемой поверхности | 2.212
26 | Окраска потолков поливинилацетатными водоэмульсионными составами высококачественная по штукатурке | 100 м2 окрашиваемой поверхности | 2.212
27 | Установка перегородок из ПВХ в санузлах | 100 м2 проемов | 0.142
Раздел 3. Полы
28 | Устройство подстилающих слоев: песчаных | 1 м3 подстилающего слоя | 11,06 221,2*0,05
29 | Устройство стяжек: цементных толщиной 20 мм | 100 м2 стяжки | 2.212
30 | Устройство стяжек: цементных толщиной 20 мм | 100 м2 стяжки | 8,848 2,212*4
31 | Устройство гидроизоляции из полиэтиленовой пленки на бутилкаучуковом клее с защитой рубероидом,: первый слой | 100 м2 изолируемой поверхности | 0.348
32 | Устройство гидроизоляции из полиэтиленовой пленки на бутилкаучуковом клее с защитой рубероидом,: последующий слой | 100 м2 изолируемой поверхности | 0.348
33 | Устройство покрытий на цементном растворе из плиток: керамических для полов одноцветных с красителем | 100 м2 покрытия | 0.348
34 | Устройство плинтусов: из плиток керамических | 100 м плинтуса | 0.37
35 | Устройство покрытий: из ламината | 100 м2 покрытия | 1.976
36 | Устройство подложки под ламинат | 100 м2 изолируемой поверхности | 1.976
37 | Устройство плинтусов поливинилхлоридных: на клее КН-2 | 100 м плинтуса | 1.78
Раздел 4. Проемы
окна
38 | Установка в жилых и общественных зданиях оконных блоков из ПВХ профилей: глухих с площадью проема до 2 м2 | 100 м2 проемов | 0.324
39 | Установка в жилых и общественных зданиях оконных блоков из ПВХ профилей: глухих с площадью проема более 2 м2 | 100 м2 проемов | 0.0496
40 | Установка подоконных досок из ПВХ: в каменных стенах толщиной до 0,51 м | 100 п. м | 0.277
41 | Устройство отливов из листовой оцинкованной стали | 100 м2 покрытия | 0,04155 27,7*0,15/100
Двери
42 | Установка блоков в наружных и внутренних дверных проемах: в каменных стенах, площадь проема более 3 м2 | 100 м2 проемов | 0.0846
43 | Установка блоков в наружных и внутренних дверных проемах: в каменных стенах, площадь проема до 3 м2 | 100 м2 проемов | 0.1134
44 | Установка блоков в наружных и внутренних дверных проемах: в перегородках и деревянных нерубленых стенах, площадь проема до 3 м2 | 100 м2 проемов | 0.0678
45 | Скобяные изделия для блоков входных дверей в: помещение однопольных | компл. | 6
46 | Скобяные изделия для блоков входных дверей в: помещение двупольных | компл. | 8
47 | Замок | шт. | 14
48 | Установка блоков из ПВХ в наружных и внутренних дверных проемах: в перегородках и деревянных нерубленных стенах площадью проема до 3 м2 | 100 м2 проемов | 0.072
Раздел 5. Кровля
49 | Установка стропил | 1 м3 древесины в конструкции | 23.55
50 | Устройство обрешетки | 100 м2 покрытия | 10.3
51 | Огнезащитное покрытие деревянных конструкций мансард и элементов кровли составом "Файрекс-200" | 100 м2 обрабатываемой поверхности | 10.3
52 | Установка антиконденсантной пленки "Ютакон" | 100 м2 поверхности покрытия изоляции | 10.3
53 | Установка анкерных болтов: в готовые гнезда с заделкой длиной до 1 м | 1 т | 0.082
54 | Установка скруток | 1 т | 0.015
55 | Устройство подстилающих слоев: песчаных | 1 м3 подстилающего слоя | 44.8
56 | Монтаж кровельного покрытия: из профилированного листа при высоте здания до 25 м | 100 м2 покрытия | 10.3
57 | Устройство слуховых окон | 1 слуховое окно | 4
58 | Устройство желобов подвесных | 100 м желобов | 2.18
59 | Ограждение кровель перилами | 100 м ограждения | 2.18
60 | Устройство обделок на фасадах (наружные подоконники, пояски, балконы и др.) включая водосточные трубы с изготовлением элементов труб | 100 м2 фасада (без вычета проемов) | 15.3
61 | Монтаж стремянок | 1 т конструкций | 0.105
62 | Масляная окраска металлических поверхностей решеток, переплетов, труб диаметром менее 50 мм и т.п., количество окрасок 2 | 100 м2 окрашиваемой поверхности | 2.2
Раздел 6. Лестница
63 | Монтаж лестниц прямолинейных и криволинейных, пожарных с ограждением | 1 т конструкций | 2.5
64 | Огрунтовка металлических поверхностей за один раз: грунтовкой ЭП-057 | 100 м2 окрашиваемой поверхности | 0.75
65 | Окраска металлических огрунтованных поверхностей: эмалью ХС-436 | 100 м2 окрашиваемой поверхности | 0.75