## Дефектная ведомость
1 | 2 | 3 | 4
Электроосвещение
Раздел 1. Разборка
1 | Демонтаж: скрытой электропроводки | 100 м | 3
2 | Демонтаж: выключателей, розеток | 100 шт. | 0.65
3 | Демонтаж: светильников с лампами накаливания | 100 шт. | 0.22
Раздел 2. Электроосвещение
5 | Щиток освещения типа МЗВ06-06 УХЛ4 3349,40/4,2 | шт | 1
7 | Светильник типа OPL/S 236 c ЭПРА 1462,9/4,59/1,18 | шт | 10
8 | Блок аварийного питания 2881,2/4,59 | шт | 5
10 | Светильник типа C360/132 834,66/4,2 | шт | 8
11 | Лампы люминесцентные ЛБ-36 | шт. | 20
12 | Лампа люминесцентная компактная 32В 134:5.23=12.83 | шт | 8
14 | Розетка скрытой проводки с заземлением | шт. | 0.3
16 | Выключатель одноклавишный для скрытой проводки | шт. | 11
18 | Выключатель герметическии | шт | 8
19 | Коробка КУВ-1 МУЗ | шт | 4
21 | Кабель марки ВВГнгLS-2Х1.5мм2 | 1000м | 0.06
22 | Кабель марки ВВГнгLS-3Х1.5мм2 | 1000м | 0.39
23 | Кабель марки ВВГнгLS-3Х2.5мм2 | 1000м | 0.04
24 | Металлические конструкции | т | 0.01
25 | Пробивка в кирпичных стенах борозд площадью сечения: до 20 см2 | 100 м борозд | 0.8
Комиссия:
Начальник ПТО-Главный инженер Дзарданов В.Ю.
УпС АМС г. Владикавказ
Заведующая ДОУ №83 Туганова Л.Э.