## Локальная смета
| СОГЛАСОВАНО: | [11 empty] | УТВЕРЖДАЮ:
| _____________________________ | [11 empty] | __________________________
| " _____ " ________________ 200_ г. | [11 empty] | "____" ______________200_ г.
Кровли
(наименование стройки)
ЛОКАЛЬНЫЙ СМЕТНЫЙ РАСЧЕТ №
(локальная смета)
|  | на | Ремонт кровли жилого дома по ул. Кырджалийская ,17
(наименование работ и затрат, наименование объекта)
Основание:
|  |  | Сметная стоимость строительных работ ___________________________________________________________ | [5 empty] | ___________________________391552 |  | руб.
|  |  | Средства на оплату труда ___________________________________________________________ | [5 empty] | ___________________________20155 |  | руб.
|  |  | Сметная трудоемкость ___________________________________________________________ | [5 empty] | ___________________________________________________________0 |  | чел.час
Составлен(а) в текущих (прогнозных) ценах по состоянию на _______200_ г.
№ пп | Обоснование | Наименование | Ед. изм. | Кол. | Стоимость единицы, руб. |  |  |  | Общая стоимость, руб. |  |  |  | Т/з осн. раб.на ед. | Т/з осн. раб. Всего | Т/з мех. на ед. | Т/з мех. Всего
[5 empty] | Всего | В том числе |  |  | Всего | В том числе
[6 empty] | Осн.З/п | Эк.Маш | З/пМех |  | Осн.З/п | Эк.Маш | З/пМех
1 | 2 | 3 | 4 | 5 | 6 | 7 | 8 | 9 | 10 | 11 | 12 | 13 | 14 | 15 | 16 | 17
Раздел 1. Новый Раздел
1 | калькуляция | Смена рулонной кровли | 100м2 | 11 | 5304.27 | 1826.53 | 59.07 | 5.73 | 58347 | 20092 | 650 | 63
2 | Кат.Стройц. | транспортировка мусора | тн | 4.9 | 15.18 |  | 15.18 |  | 74 |  | 74
Итого прямые затраты по смете в ценах 2001г. | [8 empty] | 58421 | 20092 | 724 | 63
Накладные расходы | [8 empty] | 16729
Сметная прибыль | [8 empty] | 13101
Итоги по смете:
Итого Поз. 1-2 | [8 empty] | 58421 | 20092 | 724 | 63
Накладные расходы 83% ФОТ (от 20 155) | [8 empty] | 16729
Сметная прибыль 65% ФОТ (от 20 155) | [8 empty] | 13101
Итого c накладными и см. прибылью | [8 empty] | 88251
В том числе:
Материалы | [8 empty] | 37605
Машины и механизмы | [8 empty] | 724
ФОТ | [8 empty] | 20155
Накладные расходы | [8 empty] | 16729
Сметная прибыль | [8 empty] | 13101
Коэфициент удорожания 88 251 * 3,76 | [8 empty] | 331824
НДС 18% | [8 empty] | 59728
ВСЕГО по смете | [8 empty] | 391552
Составил
Проверил