## Локальная смета
| СОГЛАСОВАНО: | [11 empty] | УТВЕРЖДАЮ:
| _____________________________ | [11 empty] | __________________________
| " _____ " ________________ 200_ г. | [11 empty] | "____" ______________200_ г.
Кровли
(наименование стройки)
ЛОКАЛЬНЫЙ СМЕТНЫЙ РАСЧЕТ №
(локальная смета)
|  | на | Московская 54/1, ремонт кровли
(наименование работ и затрат, наименование объекта)
Основание:
|  |  | Сметная стоимость строительных работ ___________________________________________________________ | [5 empty] | ___________________________121049 |  | руб.
|  |  | Средства на оплату труда ___________________________________________________________ | [5 empty] | ___________________________6229 |  | руб.
|  |  | Сметная трудоемкость ___________________________________________________________ | [5 empty] | ___________________________________________________________0 |  | чел.час
Составлен(а) в текущих (прогнозных) ценах по состоянию на _______200_ г.
№ пп | Обоснование | Наименование | Ед. изм. | Кол. | Стоимость единицы, руб. |  |  |  | Общая стоимость, руб. |  |  |  | Т/з осн. раб.на ед. | Т/з осн. раб. Всего | Т/з мех. на ед. | Т/з мех. Всего
[5 empty] | Всего | В том числе |  |  | Всего | В том числе
[6 empty] | Осн.З/п | Эк.Маш | З/пМех |  | Осн.З/п | Эк.Маш | З/пМех
1 | 2 | 3 | 4 | 5 | 6 | 7 | 8 | 9 | 10 | 11 | 12 | 13 | 14 | 15 | 16 | 17
Раздел 1. Новый Раздел
1 | калькуляция | Смена рулонной кровли | 100м2 | 3.4 | 5304.27 | 1826.53 | 59.07 | 5.73 | 18035 | 6210 | 201 | 19
2 | Каталог "Стройц" | транспортировка мусора | т | 1.9 | 15.18 |  | 15.18 |  | 29 |  | 29
Итого прямые затраты по смете в ценах 2001г. | [8 empty] | 18064 | 6210 | 230 | 19
Накладные расходы | [8 empty] | 5170
Сметная прибыль | [8 empty] | 4049
Итоги по смете:
Итого Поз. 1-2 | [8 empty] | 18064 | 6210 | 230 | 19
Накладные расходы 83% ФОТ (от 6 229) | [8 empty] | 5170
Сметная прибыль 65% ФОТ (от 6 229) | [8 empty] | 4049
Итого c накладными и см. прибылью | [8 empty] | 27283
В том числе:
Материалы | [8 empty] | 11624
Машины и механизмы | [8 empty] | 230
ФОТ | [8 empty] | 6229
Накладные расходы | [8 empty] | 5170
Сметная прибыль | [8 empty] | 4049
Коэфициент удорожания 27 283 * 3,76 | [8 empty] | 102584
НДС 18% | [8 empty] | 18465
ВСЕГО по смете | [8 empty] | 121049
Составил
Проверил