## Локальная смета
| СОГЛАСОВАНО: | [11 empty] | УТВЕРЖДАЮ:
| _____________________________ | [11 empty] | __________________________
| " _____ " ________________ 200_ г. | [11 empty] | "____" ______________200_ г.
Ремонт подъездов
(наименование стройки)
ЛОКАЛЬНЫЙ СМЕТНЫЙ РАСЧЕТ №
(локальная смета)
|  | на | Ремонт подъездов жилого дома по ул. Доватора ,23
(наименование работ и затрат, наименование объекта)
Основание:
|  |  | Сметная стоимость строительных работ ___________________________________________________________ | [5 empty] | ___________________________241862,75 |  | руб.
|  |  | Средства на оплату труда ___________________________________________________________ | [5 empty] | ___________________________13087,75 |  | руб.
|  |  | Сметная трудоемкость ___________________________________________________________ | [5 empty] | ___________________________________________________________1322,45 |  | чел.час
|  |  | Составлен(а) в текущих (прогнозных) ценах по состоянию на _______200_ г. | [6 empty] | 3-й кв | 2007г
№ пп | Обоснование | Наименование | Ед. изм. | Кол. | Стоимость единицы, руб. |  |  |  | Общая стоимость, руб. |  |  |  | Т/з осн. раб.на ед. | Т/з осн. раб. Всего | Т/з мех. на ед. | Т/з мех. Всего
[5 empty] | Всего | В том числе |  |  | Всего | В том числе
[6 empty] | Осн.З/п | Эк.Маш | З/пМех |  | Осн.З/п | Эк.Маш | З/пМех
1 | 2 | 3 | 4 | 5 | 6 | 7 | 8 | 9 | 10 | 11 | 12 | 13 | 14 | 15 | 16 | 17
Раздел 1. Новый Раздел
1 | ТЕРр62-27-01 | Шпаклевка отдельными местами стен и потолков | 100 м2 ошпаклеванной поверхности | 14.3 | 625.5 | 235.93 | 0.74 |  | 8944.65 | 3373.8 | 10.58 |  | 24.05 | 343.92 | 0.01 | 0.14
2 | ТЕРр62-16-01 | Окраска ранее окрашенных поверхностей известью с добавлением водоэмульсионной краски и с расчисткой старой краски : до 10 % | 100 м2 окрашиваемой поверхности | 9.8 | 1456.74 | 178.58 | 6.58 | 1.2 | 14276.05 | 1750.08 | 64.48 | 11.76 | 18.02 | 176.6 | 0.16 | 1.57
3 | ТЕРр62-07-03 | Улучшенная масляная окраска ранее окрашенных стен за 1 раз с расчисткой старой краски: более 35 % | 100 м2 окрашиваемой поверхности | 5.76 | 1509.42 | 658.02 | 6.58 | 1.2 | 8694.26 | 3790.2 | 37.9 | 6.91 | 66.4 | 382.46 | 0.16 | 0.92
4 | ТЕРр62-05-04 | Простая масляная окраска ранее окрашенных дверей с подготовкой и расчисткой старой краски: более 35 % | 100 м2 окрашиваемой поверхности | 0.86 | 1639.53 | 730.96 | 6.58 | 1.2 | 1410 | 628.63 | 5.66 | 1.03 | 73.76 | 63.43 | 0.16 | 0.14
5 | ТЕРр62-35-02 | Окраска масляными составами ранее окрашенных металлических решеток и оград: без рельефа за 2 раза | 100 м2 окрашиваемой поверхности | 1.68 | 1174.12 | 800.03 | 0.74 |  | 1972.52 | 1344.05 | 1.24 |  | 80.73 | 135.63 | 0.01 | 0.02
Итого прямые затраты по смете в ценах 2001г. | [8 empty] | 35297.48 | 10886.76 | 119.86 | 19.7 |  | 1102.04 |  | 2.79
Итого прямые затраты по смете с учетом коэффициентов к итогам | [8 empty] | 37498.8 | 13064.11 | 143.83 | 23.64 |  | 1322.45 |  | 3.35
Накладные расходы | [8 empty] | 10470.2
Сметная прибыль | [8 empty] | 6543.88
Итоги по смете:
Итого Поз. 1-5 | [8 empty] | 35297.48 | 10886.76 | 119.86 | 19.7 |  | 1102.04 |  | 2.79
Всего с учетом "Стесненные условия ОЗП=20%; ЭМ=20%; ЗПМ=20%; ТЗ=20%; ТЗМ=20%" | [8 empty] | 37498.8 | 13064.11 | 143.83 | 23.64 |  | 1322.45 |  | 3.35
Накладные расходы 80% ФОТ (от 13 087,75) | [8 empty] | 10470.2
Сметная прибыль 50% ФОТ (от 13 087,75) | [8 empty] | 6543.88
Итого c накладными и см. прибылью | [8 empty] | 54512.88 |  |  |  |  | 1322.45 |  | 3.35
В том числе:
Материалы | [8 empty] | 24290.86
Машины и механизмы | [8 empty] | 143.83
ФОТ | [8 empty] | 13087.75
Накладные расходы | [8 empty] | 10470.2
Сметная прибыль | [8 empty] | 6543.88
коэфициент удорожания 54 512,88 * 3,76 | [8 empty] | 204968.43
НДС 18% | [8 empty] | 36894.32
ВСЕГО по смете | [8 empty] | 241862.75 |  |  |  |  | 1322.45 |  | 3.35
Составил
Проверил