## Локальная смета
| СОГЛАСОВАНО: | [11 empty] | УТВЕРЖДАЮ:
| _____________________________ | [11 empty] | __________________________
| " _____ " ________________ 200_ г. | [11 empty] | "____" ______________200_ г.
(наименование стройки)
ЛОКАЛЬНЫЙ СМЕТНЫЙ РАСЧЕТ №
(локальная смета)
|  | на | поликлиника 6 второй этап 2-1 КОРРЕКТИР
(наименование работ и затрат, наименование объекта)
Основание:
|  |  | Сметная стоимость ___________________________________________________________ | [5 empty] | ___________________________16682,722 |  | тыс.руб.
|  |  | строительных работ ___________________________________________________________ | [5 empty] | ___________________________________________________________2380,346 |  | тыс.руб.
|  |  | монтажных работ ___________________________________________________________ | [5 empty] | ___________________________________________________________141,939 |  | тыс.руб.
|  |  | прочих ___________________________________________________________ | [5 empty] | ___________________________________________________________10,872 |  | тыс.руб.
|  |  | Средства на оплату труда ___________________________________________________________ | [5 empty] | ___________________________497,875 |  | тыс.руб.
|  |  | Сметная трудоемкость ___________________________________________________________ | [5 empty] | ___________________________________________________________755804,65 |  | чел.час
Составлен(а) в текущих (прогнозных) ценах по состоянию на _______200_ г.
№ пп | Обоснование | Наименование | Ед. изм. | Кол. | Стоимость единицы, руб. |  |  |  | Общая стоимость, руб. |  |  |  | Т/з осн. раб.на ед. | Т/з осн. раб. Всего | Т/з мех. на ед. | Т/з мех. Всего
[5 empty] | Всего | В том числе |  |  | Всего | В том числе
[6 empty] | Осн.З/п | Эк.Маш | З/пМех |  | Осн.З/п | Эк.Маш | З/пМех
1 | 2 | 3 | 4 | 5 | 6 | 7 | 8 | 9 | 10 | 11 | 12 | 13 | 14 | 15 | 16 | 17
Раздел 1. Проемы
1 | ТЕРр56-01-01 | Демонтаж оконных коробок в каменных стенах с: отбивкой штукатурки откосов НР, (753,23 руб.): 82%*0,9 от ФОТ (1020,64 руб.) СП, (537,88 руб.): 62%*0,85 от ФОТ (1020,64 руб.) | 100 коробок | 0,69 0,46+0,23 | 1491.24 | 1207.49 | 283.75 | 25.18 | 1028.96 | 833.17 | 195.79 | 17.37 | 128.73 | 88.82 | 2.15 | 1.48
2 | ТЕРр56-02-02 | Снятие оконных переплетов: остекленных НР, (642,67 руб.): 82%*0,9 от ФОТ (870,82 руб.) СП, (458,92 руб.): 62%*0,85 от ФОТ (870,82 руб.) | 100 м2 оконных переплетов | 1,665 1,11+0,555 | 444.58 | 424.67 | 19.91 | 11.17 | 740.23 | 707.08 | 33.15 | 18.6 | 46.11 | 76.77 | 0.93 | 1.55
3 | ТЕРр56-03-02 | Снятие подоконных досок деревянных в зданиях: каменных НР, (1289,73 руб.): 82%*0,9 от ФОТ (1747,6 руб.) СП, (920,99 руб.): 62%*0,85 от ФОТ (1747,6 руб.) | 100 м2 | 1,665 1,11+0,555 | 874.67 | 874.67 |  |  | 1456.33 | 1456.33 |  |  | 94.97 | 158.13
4 | ТЕРр56-09-01 | Демонтаж дверных коробок в каменных стенах с: отбивкой штукатурки откосов НР, (871,81 руб.): 82%*0,9 от ФОТ (1181,31 руб.) СП, (622,55 руб.): 62%*0,85 от ФОТ (1181,31 руб.) | 100 коробок | 0.58 | 2387.87 | 1651.35 | 736.52 | 45.93 | 1384.96 | 957.78 | 427.18 | 26.64 | 179.3 | 103.99 | 3.97 | 2.3
5 | ТЕРр56-10-01 | Снятие дверных полотен НР, (334,04 руб.): 82%*0,9 от ФОТ (452,63 руб.) СП, (238,54 руб.): 62%*0,85 от ФОТ (452,63 руб.) | 100 м2 дверных полотен | 1.14 | 330.87 | 330.87 |  |  | 377.19 | 377.19 |  |  | 36.28 | 41.36
6 | ТЕРр56-11-01 | Снятие наличников НР, (104,4 руб.): 82%*0,9 от ФОТ (141,47 руб.) СП, (74,55 руб.): 62%*0,85 от ФОТ (141,47 руб.) | 100 м наличников | 3.07 | 38.4 | 38.4 |  |  | 117.89 | 117.89 |  |  | 4.21 | 12.92
7 | ТЕР09-06-001-02 | Демонтаж оконных и дверных решеток металлических КОЭФ. К ПОЗИЦИИ: Демонтаж ОЗП=0,5; ЭМ=0,5; ЗПМ=0,25; ТЗ=0,5; ТЗМ=0,25 НР, (403,95 руб.): 90%*0,9 от ФОТ (498,7 руб.) СП, (360,31 руб.): 85%*0,85 от ФОТ (498,7 руб.) | 1 т конструкций | 1.665 | 410.57 | 249.13 | 70.22 | 0.47 | 683.6 | 414.8 | 116.92 | 0.78 | 25.4 | 42.29 | 0.08 | 0.13
Н | 1. 201-9002 | Конструкции стальные | т | 1 1,665
8 | ТЕР10-01-027-02 | Установка в жилых и общественных зданиях блоков оконных из металлопластика площадью проема более 2м2 КОЭФ. К ПОЗИЦИИ: 3.8 Установка оконных и дверных блоков дерево-алюминиевых, пластиковых и металлопластиковых взамен деревянных ОЗП=0,78; ЭМ-ЗПМ=0,78; ЗПМ=0,6084; ТЗ=0,78; ТЗМ=0,6084 НР, (1501,36 руб.): 118%*0,9 от ФОТ (1413,71 руб.) СП, (757,04 руб.): 63%*0,85 от ФОТ (1413,71 руб.) | 100 м2 проемов | 1.03 | 3591.73 | 1094.37 | 562.23 | 49.41 | 3699.48 | 1127.2 | 579.1 | 50.89 | 104.93 | 108.08 | 4.5 | 4.64
Н | 1. 101-9411 | Скобяные изделия | компл | 0
Н | 2. 203-9095 | Блоки оконные | м2 | 100 103
9 | ТЕР10-01-027-03 | Установка в жилых и общественных зданиях блоков оконных из металлопластика площадью проема до 2 м2 КОЭФ. К ПОЗИЦИИ: 3.8 Установка оконных и дверных блоков дерево-алюминиевых, пластиковых и металлопластиковых взамен деревянных ОЗП=0,78; ЭМ-ЗПМ=0,78; ЗПМ=0,6084; ТЗ=0,78; ТЗМ=0,6084 НР, (225,25 руб.): 118%*0,9 от ФОТ (212,1 руб.) СП, (113,58 руб.): 63%*0,85 от ФОТ (212,1 руб.) | 100 м2 проемов | 0.0796 | 7053.73 | 2145.9 | 831.05 | 74.64 | 561.48 | 170.81 | 66.15 | 5.94 | 210.8 | 16.78 | 6.19 | 0.49
Н | 1. 101-9411 | Скобяные изделия | компл | 0
Н | 2. 203-9095 | Блоки оконные | м2 | 100 7,96
10 | Цена изготовителя | Блоки оконные НР, (90520,55 руб.): 118%*0,9 от ФОТ (85235,92 руб.) СП, (45643,84 руб.): 63%*0,85 от ФОТ (85235,92 руб.) | м2 | 110,96 103+7,96 | 581.92 | 640.14 |  |  | 64569.84 | 71029.93
11 | ТЕР10-01-033-02 | Установка подоконных досок в каменных стенах высотой проема: до 2 м НР, (932,71 руб.): 118%*0,9 от ФОТ (878,26 руб.) СП, (470,31 руб.): 63%*0,85 от ФОТ (878,26 руб.) | 100 м2 проемов | 1.11 | 1893.57 | 656.24 | 63.56 | 3.11 | 2101.86 | 728.43 | 70.55 | 3.45 | 66.22 | 73.5 | 0.47 | 0.52
Н | 1. 203-9055 | Доски подоконные деревянные | м | 74 82,14
12 | Цена изготовителя | Доски подоконные деревянные | м | 82,14 74*1,11 | 101.92 |  |  |  | 8371.71
13 | ТЕРр58-20-01 | Смена обделок из листовой стали поясков, сандриков, отливов, карнизов шириной до: 0,4 м НР, (290,17 руб.): 83%*0,9 от ФОТ (388,45 руб.) СП, (214,62 руб.): 65%*0,85 от ФОТ (388,45 руб.) | 100 м | 0.795 | 2776.25 | 406.23 | 4.68 | 0.96 | 2207.12 | 322.95 | 3.72 | 0.76 | 41.41 | 32.92 | 0.12 | 0.1
14 | ТЕР09-06-001-01 | Монтаж дверей металлических НР, (481,99 руб.): 90%*0,9 от ФОТ (595,05 руб.) СП, (429,92 руб.): 85%*0,85 от ФОТ (595,05 руб.) | 1 т конструкций | 0.56 | 1050.78 | 877.9 | 128.95 | 7.61 | 588.44 | 491.62 | 72.21 | 4.26 | 89.49 | 50.11 | 1.22 | 0.68
Н | 1. 201-9002 | Конструкции стальные | т | 1 0,56
15 | СЦМ-201-0588 | Стоимость дверей металлических без механизма открывания | т | 0.56 | 6459.73 |  |  |  | 3617.45
16 | ТЕР15-04-030-02 | Масляная окраска металлических поверхностей, количество окрасок 2 НР, (27,36 руб.): 105%*0,9 от ФОТ (28,95 руб.) СП, (13,53 руб.): 55%*0,85 от ФОТ (28,95 руб.) | 100 м2 окрашиваемой поверхности | 0.194 | 721.02 | 124.3 | 2.44 | 0.12 | 139.88 | 24.11 | 0.47 | 0.02 | 12.21 | 2.37 | 0.04 | 0.01
17 | ТЕР10-01-039-02 | Установка блоков в наружных и внутренних дверных проемах: в каменных стенах площадью проема более 3 м2 НР, (217,09 руб.): 118%*0,9 от ФОТ (204,42 руб.) СП, (109,47 руб.): 63%*0,85 от ФОТ (204,42 руб.) | 100 м2 проемов | 0.15 | 3764.62 | 1004.47 | 1014.52 | 131.23 | 564.69 | 150.67 | 152.18 | 19.68 | 92.92 | 13.94 | 10.52 | 1.58
Н | 1. 101-9411 | Скобяные изделия | компл | 0
Н | 2. 203-9057 | Блоки дверные | м2 | 100 15
18 | ТЕР10-01-039-01 | Установка блоков в наружных и внутренних дверных проемах: в каменных стенах площадью проема до 3 м2 НР, (1111,92 руб.): 118%*0,9 от ФОТ (1047,01 руб.) СП, (560,67 руб.): 63%*0,85 от ФОТ (1047,01 руб.) | 100 м2 проемов | 0.683 | 4995.74 | 1101.2 | 1299.45 | 176.27 | 3412.09 | 752.12 | 887.52 | 120.39 | 104.28 | 71.22 | 13.34 | 9.11
Н | 1. 101-9411 | Скобяные изделия | компл | 0
Н | 2. 203-9057 | Блоки дверные | м2 | 100 68,3
19 | ТЕР10-01-039-02 | Установка блоков в наружных и внутренних дверных проемах из металлопластика КОЭФ. К ПОЗИЦИИ: 3.8 Установка оконных и дверных блоков дерево-алюминиевых, пластиковых и металлопластиковых взамен деревянных ОЗП=0,78; ЭМ-ЗПМ=0,78; ЗПМ=0,6084; ТЗ=0,78; ТЗМ=0,6084 НР, (337,77 руб.): 118%*0,9 от ФОТ (318,05 руб.) СП, (170,32 руб.): 63%*0,85 от ФОТ (318,05 руб.) | 100 м2 проемов | 0.307 | 3297.93 | 783.49 | 768.81 | 79.84 | 1012.46 | 240.53 | 236.02 | 24.51 | 72.48 | 22.25 | 6.4 | 1.96
Н | 1. 101-9411 | Скобяные изделия | компл | 0
Н | 2. 203-9057 | Блоки дверные | м2 | 100 30,7
20 | СЦМ-203-0232 | Блоки дверные трудносгораемые с обшивкой полотна асбестовым картоном и защитой оцинкованной сталью полотен и коробок однопольные ДС 16-9ГТ, пл.1.40 м2; ДС 19-9ГТ, пл.1.67 м2 | м2 | 8.8 | 663.59 |  |  |  | 5839.59
21 | ТЕР10-01-045-01 | Конопатка дверных коробок паклей в наружных стенах: каменных площадью проема до 3 м2 НР, (510,23 руб.): 118%*0,9 от ФОТ (480,44 руб.) СП, (257,28 руб.): 63%*0,85 от ФОТ (480,44 руб.) | 100 м2 проемов | 1.14 | 603.81 | 351.2 | 0.74 |  | 688.34 | 400.37 | 0.84 |  | 35.8 | 40.81 | 0.01 | 0.01
22 | Цена изготовителя | Стоимость дверных блоков индивидуального изготовления из металлопластика НР, (25044,89 руб.): 118%*0,9 от ФОТ (23582,76 руб.) СП, (12628,57 руб.): 63%*0,85 от ФОТ (23582,76 руб.) | м2 | 30.7 | 646.91 | 640.14 |  |  | 19860.14 | 19652.3
23 | СЦМ-203-0215 | Блоки дверные усиленные глухие со сплошным заполнением полотна, оклеенных твердыми ДВП однопольные с полотном глухим ДУ 21-10, пл.2.01 м2; ДУ 24-10, пл.2.30 м2 | м2 | 24.6 | 372.41 |  |  |  | 9161.29
24 | СЦМ-203-0219 | Блоки дверные двупольные ДН 21-13Щ, пл.2.66 м2; ДН 24-13Щ, пл.3.04 м2; | м2 | 15.7 | 359.27 |  |  |  | 5640.54
25 | СЦМ-203-0202 | Блоки дверные однопольные с полотном под остекление ДО 21-9, пл.1.80 м2; до 21-10, пл.2.00 м2 | м2 | 28 | 279.94 |  |  |  | 7838.32
26 | СЦМ-203-0199 | Блоки дверные однопольные с полотном глухим ДГ 21-9, пл.1.80 м2; ДГ 21-10, пл.2.01 м2 | м2 | 6.2 | 325.85 |  |  |  | 2020.27
27 | СЦМ-101-0888 | Скобяные изделия для блоков входных дверей в здание двупольных | компл | 8 | 101.73 |  |  |  | 813.84
28 | СЦМ-101-0889 | Скобяные изделия для блоков входных дверей в помещение однопольных | компл | 50 | 103.88 |  |  |  | 5194
29 | ТЕР10-01-060-01 | Установка и крепление наличников НР, (286,97 руб.): 118%*0,9 от ФОТ (270,22 руб.) СП, (144,7 руб.): 63%*0,85 от ФОТ (270,22 руб.) | 100 м коробок блоков | 3.07 | 85.72 | 73.35 | 2.96 |  | 263.16 | 225.18 | 9.09 |  | 7.82 | 24.01 | 0.04 | 0.12
Н | 1. 203-9054 | Наличники | м | 112 343,8
30 | СЦМ-203-0360 | Наличники из древесины тип Н-1, размером 13х74 мм | м | 343,84 1,12*307 | 4.43 |  |  |  | 1523.21
31 | ТЕР15-05-002-02 | Остекление стеклом оконным прочих дверей: на эластичных прокладках НР, (296,23 руб.): 105%*0,9 от ФОТ (313,47 руб.) СП, (146,55 руб.): 55%*0,85 от ФОТ (313,47 руб.) | 100 м2 площади остекления дверей и витрин | 0.28 | 8143.1 | 927.83 | 31.47 | 5.12 | 2280.07 | 259.79 | 8.81 | 1.43 | 94.58 | 26.48 | 0.79 | 0.22
32 | ТЕР15-04-025-04 | Улучшенная окраска масляными составами по дереву: заполнений проемов дверных НР, (2751,04 руб.): 105%*0,9 от ФОТ (2911,15 руб.) СП, (1360,96 руб.): 55%*0,85 от ФОТ (2911,15 руб.) | 100 м2 окрашиваемой поверхности | 2.508 | 1617.37 | 967.17 | 6.88 | 0.12 | 4056.36 | 2425.66 | 17.26 | 0.3 | 92.73 | 232.57 | 0.1 | 0.25
33 | ТЕР09-06-001-02 | Монтаж решеток металлических оконных и дверных НР, (809,38 руб.): 90%*0,9 от ФОТ (999,23 руб.) СП, (721,94 руб.): 85%*0,85 от ФОТ (999,23 руб.) | 1 т конструкций | 1.665 | 729.91 | 498.25 | 140.44 | 1.86 | 1215.3 | 829.59 | 233.83 | 3.1 | 50.79 | 84.57 | 0.31 | 0.52
Н | 1. 201-9002 | Конструкции стальные | т | 1 1,665
34 | СЦМ-201-0590 | Защитные решетки из горячекатаных, холодногнутых профилей и труб | т | 1.665 | 13828.05 |  |  |  | 23023.7
35 | ТЕРр61-07-01 | Ремонт штукатурки откосов внутри здания по камню и бетону цементно-известковым раствором: прямолинейных НР, (4254,62 руб.): 79%*0,9 от ФОТ (5983,99 руб.) СП, (2543,2 руб.): 50%*0,85 от ФОТ (5983,99 руб.) | 100 м2 отремонтированной поверхности | 1,257 0,877+0,38 | 6665.79 | 3953.18 | 24.84 | 13.93 | 8378.9 | 4969.15 | 31.22 | 17.51 | 383.06 | 481.51 | 1.16 | 1.46
36 | ТЕР15-04-005-10 | Окраска поливинилацетатными водоэмульсионными составами высококачественная: по сборным конструкциям, подготовленным под окраску потолков НР, (614,87 руб.): 105%*0,9 от ФОТ (650,66 руб.) СП, (304,18 руб.): 55%*0,85 от ФОТ (650,66 руб.) | 100 м2 окрашиваемой поверхности | 0.877 | 2001.96 | 618.03 | 10.8 | 0.24 | 1755.72 | 542.01 | 9.47 | 0.21 | 55.88 | 49.01 | 0.16 | 0.14
37 | ТЕР09-04-010-02 | Монтаж витражей с одинарным остеклением НР, (6388,59 руб.): 90%*0,9 от ФОТ (7887,15 руб.) СП, (5698,47 руб.): 85%*0,85 от ФОТ (7887,15 руб.) | 1 т конструкций | 1.41 | 5413.48 | 4659.58 | 494.54 | 1.86 | 7633.01 | 6570.01 | 697.3 | 2.62 | 421.3 | 594.03 | 0.31 | 0.44
Н | 1. 101-1714 | Болты строительные с гайками и шайбами | т | 0 | 9895.04
Н | 2. 101-1810 | Винты самонарезающие для крепления профилированного настила и панелей к несущим конструкциям | т | 0 | 37700.12
Н | 3. 206-9001 | Конструкции витражей из алюминиевых сплавов (с нащельниками и сливами) | м2 | 0
38 | СЦМ-101-1714 | Болты строительные с гайками и шайбами | т | 0.02 | 9895.04 |  |  |  | 197.9
39 | СЦМ-101-1810 | Винты самонарезающие для крепления профилированного настила и панелей к несущим конструкциям | т | 0.011 | 37700.12 |  |  |  | 414.7
40 | Цена изготовителя | Конструкции витражей из алюминиевых или поливинилхлоридных сплавов | м2 | 47 | 867.92 |  |  |  | 40792.24
Итого прямые затраты по разделу в ценах 2001г. | [8 empty] | 245226.26 | 115776.67 | 3848.78 | 318.46 |  | 2448.44 |  | 27.71
Итого прямые затраты по разделу с учетом коэффициентов к итогам | [8 empty] | 269151.33 | 138932 | 4618.52 | 382.14 |  | 2938.13 |  | 33.25
Накладные расходы | [8 empty] | 141002.81
Сметная прибыль | [8 empty] | 75502.87
Итоги по разделу 1 Проемы :
Проемы (ремонтно-строительные) | [8 empty] | 12975.96 |  |  |  |  | 578.39 |  | 6.4
Строительные металлические конструкции | [8 empty] | 95346.14 |  |  |  |  | 925.2 |  | 2.12
Деревянные конструкции | [8 empty] | 305945.55 |  |  |  |  | 444.71 |  | 22.12
Крыши, кровли (ремонтно-строительные) | [8 empty] | 2777.24 |  |  |  |  | 39.5 |  | 0.12
Отделочные работы | [8 empty] | 14404.27 |  |  |  |  | 372.52 |  | 0.74
Материалы | [8 empty] | 38031.06
Штукатурные работы (ремонтно-строительные) | [8 empty] | 16176.79 |  |  |  |  | 577.81 |  | 1.75
Итого | [8 empty] | 485657.01 |  |  |  |  | 2938.13 |  | 33.25
В том числе:
Материалы | [8 empty] | 125600.81
Машины и механизмы | [8 empty] | 4618.52
ФОТ | [8 empty] | 139314.14
Накладные расходы | [8 empty] | 141002.81
Сметная прибыль | [8 empty] | 75502.87
Распоряжение Правительства РСО-Алания 485 657,01 * 5.45 | [8 empty] | 2646830.7
Итого по разделу 1 Проемы | [8 empty] | 2646830.7 |  |  |  |  | 2938.13 |  | 33.25
Раздел 2. Перекрытие, потолки
41 | ТЕРр54-03-03 | Разборка подшивки потолков: оштукатуренной НР, (4120,56 руб.): 85%*0,9 от ФОТ (5386,35 руб.) СП, (3662,72 руб.): 80%*0,85 от ФОТ (5386,35 руб.) | 100 м2 подшивки | 5.51 | 849.6 | 769.95 | 79.65 | 44.68 | 4681.3 | 4242.43 | 438.87 | 246.19 | 79.87 | 440.08 | 3.72 | 20.5
42 | ТЕРр54-05-01 | Ремонт деревянных перекрытий со сменой подборов из: досок НР, (2574,78 руб.): 85%*0,9 от ФОТ (3365,72 руб.) СП, (2288,69 руб.): 80%*0,85 от ФОТ (3365,72 руб.) | 100 м2 перекрытий | 1.63 | 8670.53 | 1720.72 | 129.61 |  | 14132.96 | 2804.77 | 211.26 |  | 180.18 | 293.69 | 1.75 | 2.85
43 | ТЕРр54-04-02 | Ремонт деревянных балок с заменой: черепных брусков НР, (147,16 руб.): 85%*0,9 от ФОТ (192,36 руб.) СП, (130,8 руб.): 80%*0,85 от ФОТ (192,36 руб.) | 100 м брусков | 0.7 | 985.07 | 229 | 7.41 |  | 689.55 | 160.3 | 5.19 |  | 22.19 | 15.53 | 0.1 | 0.07
44 | ТЕР15-01-047-08 | Облицовка потолков гипсокартонными или гипсоволокнистыми листами: по деревянному каркасу с относом 5 см, с установкой нащельников 8 419,81 = 12 557,21 - 4 320,18 x 0,0035 - 17 163,88 x 0,016 - 17 473,78 x 0,002 - 23 681,22 x 0,017 - 15 494,16 x 0,02 - 1,14 x 0,2 - 12 622,25 x 0,004 - 13 842,69 x 0,032 - 8 969,13 x 0,049 - 23 331,56 x 0,075 - 7 980,48 x 0,004 - 3,44 x 112 НР, (39289,02 руб.): 105%*0,9 от ФОТ (41575,68 руб.) СП, (19436,63 руб.): 55%*0,85 от ФОТ (41575,68 руб.) | 100 м2 поверхности облицовки | 5,62 4,02+1,6 | 8419.81 | 6161 | 188.6 | 3.84 | 47319.33 | 34624.82 | 1059.93 | 21.58 | 590.7 | 3319.73 | 2.42 | 13.6
Уд | 1. 101-0331 | Контакт керосиновый | т | 0,0035 0,01967 | 4320.18 |  |  |  | 84.98
Уд | 2. 101-0359 | Краски водно-дисперсионные поливинилацетатные ВД-ВА-27А Э-ВА-27Т белая | т | 0,016 0,08992 | 17163.88 |  |  |  | 1543.38
Уд | 3. 101-0383 | Краски масляные и алкидные густотертые: цинковые МА-011-0 | т | 0,002 0,01124 | 17473.78 |  |  |  | 196.41
Уд | 4. 101-0627 | Олифа комбинированная К-2 | т | 0,017 0,09554 | 23681.22 |  |  |  | 2262.5
Уд | 5. 101-1504 | Электроды диаметром 2 мм Э42 | т | 0,02 0,1124 | 15494.16 |  |  |  | 1741.54
Уд | 6. 101-1757 | Ветошь | кг | 0,2 1,124 | 1.14 |  |  |  | 1.28
Н | 7. 101-9162 | Листы гипсокартонные толщиной 12 мм или плиты гипсоволокнистые толщиной 10 мм | м2 | 103 578,9
Уд | 8. 110-0115 | Совол пластификаторный | т | 0,004 0,02248 | 12622.25 |  |  |  | 283.75
Уд | 9. 113-0005 | Аммоний сернокислый (сульфат аммония) очищенный | т | 0,032 0,1798 | 13842.69 |  |  |  | 2488.92
Уд | 10. 113-0006 | Аммоний фосфорнокислый двузамещенный (диамоний фосфат) марка Б | т | 0,049 0,2754 | 8969.13 |  |  |  | 2470.1
Уд | 11. 113-0090 | Лак ХС-76 химстойкий | т | 0,075 0,4215 | 23331.56 |  |  |  | 9834.25
Уд | 12. 113-0110 | Натрий кремнефтористый технический, сорт I | т | 0,004 0,02248 | 7980.48 |  |  |  | 179.4
Уд | 13. 203-0339 | Нащельник размером 34х13 мм | м | 112 629,4 | 3.44 |  |  |  | 2165.14
45 | СЦМ-101-0740 | Листы гипсокартонные для перегородок толщиной 10 мм | м2 | 578,86 103*5,62 | 34.53 |  |  |  | 19988.04
46 | ТЕР15-04-027-02 | Третья шпатлевка потолков НР, (1138,89 руб.): 105%*0,9 от ФОТ (1205,17 руб.) СП, (563,42 руб.): 55%*0,85 от ФОТ (1205,17 руб.) | 100 м2 окрашиваемой поверхности | 5.51 | 243.32 | 182.15 | 1.7 | 0.12 | 1340.69 | 1003.65 | 9.37 | 0.66 | 16.65 | 91.74 | 0.03 | 0.17
47 | ТЕР11-01-040-01 | Устройство карнизов поливинилхлоридных НР, (1179,93 руб.): 123%*0,9 от ФОТ (1065,88 руб.) СП, (679,5 руб.): 75%*0,85 от ФОТ (1065,88 руб.) | 100 м карнизов | 8,79 5,86+2,93 | 594.84 | 101.05 | 2.22 |  | 5228.64 | 888.23 | 19.51 |  | 8.99 | 79.02 | 0.03 | 0.26
48 | ТЕР15-04-005-06 | Окраска поливинилацетатными водоэмульсионными составами улучшенная: по сборным конструкциям, подготовленным под окраску потолков НР, (1844,95 руб.): 105%*0,9 от ФОТ (1952,33 руб.) СП, (912,71 руб.): 55%*0,85 от ФОТ (1952,33 руб.) | 100 м2 окрашиваемой поверхности | 5.51 | 1522.87 | 295.15 | 7.62 | 0.12 | 8391.01 | 1626.28 | 41.99 | 0.66 | 28.6 | 157.59 | 0.11 | 0.61
Итого прямые затраты по разделу в ценах 2001г. | [8 empty] | 101771.52 | 45350.48 | 1786.12 | 269.09 |  | 4397.38 |  | 38.06
Итого прямые затраты по разделу с учетом коэффициентов к итогам | [8 empty] | 111198.84 | 54420.58 | 2143.34 | 322.91 |  | 5276.85 |  | 45.67
Накладные расходы | [8 empty] | 50295.28
Сметная прибыль | [8 empty] | 27674.47
Итоги по разделу 2 Перекрытие, потолки :
Перекрытия (ремонтно-строительные) | [8 empty] | 34001.07 |  |  |  |  | 899.16 |  | 28.1
Отделочные работы | [8 empty] | 127909.86 |  |  |  |  | 4282.87 |  | 17.26
Материалы | [8 empty] | 19988.04
Полы | [8 empty] | 7269.62 |  |  |  |  | 94.82 |  | 0.31
Итого | [8 empty] | 189168.59 |  |  |  |  | 5276.85 |  | 45.67
В том числе:
Материалы | [8 empty] | 54634.92
Машины и механизмы | [8 empty] | 2143.34
ФОТ | [8 empty] | 54743.49
Накладные расходы | [8 empty] | 50295.28
Сметная прибыль | [8 empty] | 27674.47
Распоряжение Правительства РСО-Алания 189 168,59 * 5.45 | [8 empty] | 1030968.82
Итого по разделу 2 Перекрытие, потолки | [8 empty] | 1030968.82 |  |  |  |  | 5276.85 |  | 45.67
Раздел 3. Полы
Разборка
49 | ТЕР46-04-010-03 | Разборка покрытий полов: паркетных НР, (2366,6 руб.): 110%*0,9 от ФОТ (2390,51 руб.) СП, (1422,35 руб.): 70%*0,85 от ФОТ (2390,51 руб.) | 100 м2 покрытия | 5.51 | 450.39 | 412.71 | 37.68 | 21.14 | 2481.65 | 2274.03 | 207.62 | 116.48 | 46.01 | 253.52 | 1.76 | 9.7
50 | ТЕР46-04-010-02 | Разборка покрытий полов: дощатых НР, (1732,97 руб.): 110%*0,9 от ФОТ (1750,47 руб.) СП, (1041,53 руб.): 70%*0,85 от ФОТ (1750,47 руб.) | 100 м2 покрытия | 5.51 | 352 | 273.85 | 78.15 | 43.84 | 1939.52 | 1508.91 | 430.61 | 241.56 | 30.53 | 168.22 | 3.65 | 20.11
51 | ТЕРр57-02-03 | Разборка покрытий полов: из керамических плиток НР, (72,85 руб.): 80%*0,9 от ФОТ (101,18 руб.) СП, (58,48 руб.): 68%*0,85 от ФОТ (101,18 руб.) | 100 м2 покрытий | 0.12 | 716.25 | 685.42 | 30.83 | 17.29 | 85.95 | 82.25 | 3.7 | 2.07 | 69.87 | 8.38 | 1.44 | 0.17
52 | ТЕРр57-02-04 | Разборка покрытий полов: цементных НР, (138,37 руб.): 80%*0,9 от ФОТ (192,18 руб.) СП, (111,08 руб.): 68%*0,85 от ФОТ (192,18 руб.) | 100 м2 покрытий | 0.12 | 4693.31 | 1090.87 | 3602.44 | 243.76 | 563.2 | 130.9 | 432.3 | 29.25 | 111.2 | 13.34 | 21 | 2.52
53 | ТЕРр57-03-01 | Разборка плинтусов: деревянных и из пластмассовых материалов НР, (171,24 руб.): 80%*0,9 от ФОТ (237,83 руб.) СП, (137,47 руб.): 68%*0,85 от ФОТ (237,83 руб.) | 100 м плинтусов | 5.86 | 33.82 | 33.82 |  |  | 198.19 | 198.19 |  |  | 3.77 | 22.09
54 | ТЕРр54-04-01 | Ремонт деревянных балок с заменой: концов НР, (1664,64 руб.): 85%*0,9 от ФОТ (2176 руб.) СП, (1479,68 руб.): 80%*0,85 от ФОТ (2176 руб.) | 100 концов | 0.19 | 37396.3 | 9307.78 | 2506.56 | 236.06 | 7105.3 | 1768.48 | 476.25 | 44.85 | 914.32 | 173.72 | 23.7 | 4.5
55 | ТЕРр54-04-03 | Ремонт деревянных балок нашивкой досок НР, (382,3 руб.): 85%*0,9 от ФОТ (499,74 руб.) СП, (339,82 руб.): 80%*0,85 от ФОТ (499,74 руб.) | 100 м досок | 0.62 | 2093.12 | 671.69 | 111.83 |  | 1297.73 | 416.45 | 69.33 |  | 68.47 | 42.45 | 1.51 | 0.94
Плитка
56 | ТЕР11-01-005-01 | Устройство гидроизоляции из полиэтиленовой пленки на бутилкаучуковом клее, с защитой рубероидом: первый слой НР, (1601,74 руб.): 123%*0,9 от ФОТ (1446,92 руб.) СП, (922,41 руб.): 75%*0,85 от ФОТ (1446,92 руб.) | 100 м2 изолируемой поверхности | 0.67 | 4684.84 | 1798.33 | 32.7 | 1.32 | 3138.84 | 1204.88 | 21.91 | 0.88 | 153.18 | 102.63 | 0.36 | 0.24
57 | ТЕР11-01-002-04 | Устройство подстилающих слоев: щебеночных 124,79 = 464,83 - 313,18 x 0,18 - 294,28 x 0,09 - 257,18 НР, (1089,43 руб.): 123%*0,9 от ФОТ (984,13 руб.) СП, (627,38 руб.): 75%*0,85 от ФОТ (984,13 руб.) | 1 м3 подстилающего слоя | 18.5 | 124.79 | 37.97 | 59.17 | 6.36 | 2308.62 | 702.45 | 1094.65 | 117.66 | 3.73 | 69.01 | 0.55 | 10.18
Уд | 1. 408-0013 | Щебень из природного камня для строительных работ марка 800, фракция 5(3)-10 мм | м3 | 0,18 3,33 | 313.18 |  |  |  | 1042.89
Уд | 2. 408-0014 | Щебень из природного камня для строительных работ марка 800, фракция 10-20 мм | м3 | 0,09 1,665 | 294.28 |  |  |  | 489.98
Уд | 3. 408-0016 | Щебень из природного камня для строительных работ марка 800, фракция 40-70 мм | м3 | 1 18,5 | 257.18 |  |  |  | 4757.83
58 | СЦМ-409-0035 | Щебень | м3 | 18.5 | 55.78 |  |  |  | 1031.93
59 | ТЕР11-01-011-01 | Устройство стяжек: цементных толщиной 20 мм (30 мм) НР, (334,27 руб.): 123%*0,9 от ФОТ (301,96 руб.) СП, (192,5 руб.): 75%*0,85 от ФОТ (301,96 руб.) | 100 м2 стяжки | 0.67 | 1712.98 | 360.33 | 31.82 | 15.25 | 1147.7 | 241.42 | 21.32 | 10.22 | 39.51 | 26.47 | 1.27 | 0.85
60 | ТЕР11-01-011-02 | Устройство стяжек: цементных на каждые 5 мм изменения толщины стяжки добавлять к норме 11-01-011-01 КОЭФ. К ПОЗИЦИИ: до толщ. 30 мм ПЗ=2; ОЗП=2; ЭМ=2; ЗПМ=2; МАТ=2; ТЗ=2; ТЗМ=2 НР, (12,61 руб.): 123%*0,9 от ФОТ (11,39 руб.) СП, (7,26 руб.): 75%*0,85 от ФОТ (11,39 руб.) | 100 м2 стяжки | 0.67 | 677 | 9.12 | 11.36 | 5.04 | 453.59 | 6.11 | 7.61 | 3.38 | 1 | 0.67 | 0.42 | 0.28
61 | ТЕР11-01-027-03 | Устройство покрытий на цементном растворе из плиток: керамических для полов одноцветных с красителем НР, (1592,12 руб.): 123%*0,9 от ФОТ (1438,23 руб.) СП, (916,87 руб.): 75%*0,85 от ФОТ (1438,23 руб.) | 100 м2 покрытия | 0,97 0,67+0,3 | 10014.68 | 1203.79 | 104.62 | 31.79 | 9714.24 | 1167.68 | 101.48 | 30.84 | 119.78 | 116.19 | 2.94 | 2.85
62 | ТЕР11-01-039-04 | Устройство плинтусов: из плиток керамических НР, (192,06 руб.): 123%*0,9 от ФОТ (173,5 руб.) СП, (110,61 руб.): 75%*0,85 от ФОТ (173,5 руб.) | 100 м плинтусов | 0.56 | 2936.05 | 258.18 | 4.44 |  | 1644.19 | 144.58 | 2.49 |  | 23.6 | 13.22 | 0.06 | 0.03
63 | ТЕР11-01-012-01 | Укладка лаг: по кирпичным столбикам НР, (2899,96 руб.): 123%*0,9 от ФОТ (2619,66 руб.) СП, (1670,03 руб.): 75%*0,85 от ФОТ (2619,66 руб.) | 100 м2 пола | 4.96 | 4807.16 | 438.51 | 49.48 | 1.62 | 23843.51 | 2175.01 | 245.42 | 8.04 | 44.7 | 221.71 | 0.62 | 3.08
64 | ТЕР11-01-033-02 | Устройство покрытий дощатых: толщиной 36 мм НР, (4372,1 руб.): 123%*0,9 от ФОТ (3949,5 руб.) СП, (2517,81 руб.): 75%*0,85 от ФОТ (3949,5 руб.) | 100 м2 покрытий | 4.96 | 9666.73 | 654.43 | 104.63 | 9.13 | 47946.98 | 3245.97 | 518.96 | 45.28 | 66.71 | 330.88 | 1.86 | 9.23
66 | ТЕР11-01-035-01 | Устройство покрытий: из ламината 3 788,10 = 50 406,04 - 459,29 x 101,5 НР, (7409,84 руб.): 123%*0,9 от ФОТ (6693,62 руб.) СП, (4267,18 руб.): 75%*0,85 от ФОТ (6693,62 руб.) | 100 м2 покрытия | 4.96 | 3788.1 | 1120.4 | 65.16 | 4.2 | 18788.98 | 5557.18 | 323.19 | 20.83 | 99.68 | 494.41 | 0.86 | 4.27
Уд | 1. 102-0259 | Щиты паркетные, облицованные паркетными планками из древесины бука, вяза | м2 | 101,5 503,4 | 459.29 |  |  |  | 231206.59
67 | Прайс-лист | Стоимость ламинированного покрытия | м2 | 520,8 496*1,05 | 91.74 |  |  |  | 47778.19
68 | Прайс-лист | Стоимость подложки | м2 | 520,8 496*1,05 | 8.5 |  |  |  | 4426.8
69 | ТЕР11-01-040-01 | Устройство плинтусов поливинилхлоридных: на клее КН-2 НР, (637,62 руб.): 123%*0,9 от ФОТ (575,99 руб.) СП, (367,19 руб.): 75%*0,85 от ФОТ (575,99 руб.) | 100 м плинтусов | 4.75 | 594.84 | 101.05 | 2.22 |  | 2825.49 | 479.99 | 10.55 |  | 8.99 | 42.7 | 0.03 | 0.14
Итого прямые затраты по разделу в ценах 2001г. | [8 empty] | 178720.6 | 21304.48 | 3967.39 | 671.34 |  | 2099.61 |  | 69.09
Итого прямые затраты по разделу с учетом коэффициентов к итогам | [8 empty] | 182890.75 | 24808.79 | 4633.23 | 734 |  | 2435.18 |  | 76.95
Накладные расходы | [8 empty] | 26670.7
Сметная прибыль | [8 empty] | 16189.65
Итоги по разделу 3 Полы :
Работы по реконструкции зданий и сооружений (усиление и замена существующих конструкций, разборка и возведение отдельных конструктивных элементов) | [8 empty] | 10984.62 |  |  |  |  | 421.74 |  | 29.81
Полы (ремонтно-строительные) | [8 empty] | 1706.3 |  |  |  |  | 52.57 |  | 3.23
Перекрытия (ремонтно-строительные) | [8 empty] | 12815.58 |  |  |  |  | 259.4 |  | 6.53
Полы | [8 empty] | 148039.61 |  |  |  |  | 1701.47 |  | 37.38
Строительные металлические конструкции | [8 empty] | 52204.99
Итого | [8 empty] | 225751.1 |  |  |  |  | 2435.18 |  | 76.95
В том числе:
Материалы | [8 empty] | 153448.73
Машины и механизмы | [8 empty] | 4633.23
ФОТ | [8 empty] | 25542.79
Накладные расходы | [8 empty] | 26670.7
Сметная прибыль | [8 empty] | 16189.65
Распоряжение Правительства РСО-Алания 225 751,10 * 5.45 | [8 empty] | 1230343.5
Итого по разделу 3 Полы | [8 empty] | 1230343.5 |  |  |  |  | 2435.18 |  | 76.95
Раздел 4. Электромонтажные работы
70 | ССЦ6\350 | Шкаф вводной типа ВРУК2-21-14УХЛ4 | шт | 1 | 7070 |  |  |  | 7070
71 | ТЕРм08-03-572-07 | Блок управления шкафного исполнения или распределительный пункт (шкаф), устанавливаемый на полу, высота и ширина, мм, до: 1700х1100 НР, (61,03 руб.): 95%*0,9 от ФОТ (71,38 руб.) СП, (39,44 руб.): 65%*0,85 от ФОТ (71,38 руб.) | шт. | 1 | 1363.8 | 53.12 | 110.15 | 6.37 | 1363.8 | 53.12 | 110.15 | 6.37 | 4.66 | 4.66 | 0.82 | 0.82
72 | Прайс-лист | Шиток типа ЩР34000 | шт | 1 | 699.08 |  |  |  | 699.08
73 | ТЕРм08-03-572-04 | Блок управления шкафного исполнения или распределительный пункт (шкаф), устанавливаемый на стене, высота и ширина, мм, до: 1200х1000 НР, (45,44 руб.): 95%*0,9 от ФОТ (53,15 руб.) СП, (29,37 руб.): 65%*0,85 от ФОТ (53,15 руб.) | шт. | 1 | 1122.3 | 39.79 | 81.55 | 4.5 | 1122.3 | 39.79 | 81.55 | 4.5 | 3.49 | 3.49 | 0.58 | 0.58
74 | ССЦ6\364 | Светильник типа РВО-42У2 | шт | 4 | 118.96 |  |  |  | 475.84
75 | ТЕР46-03-011-01 | Пробивка в кирпичных стенах борозд площадью сечения: до 20 см2 НР, (235,21 руб.): 110%*0,9 от ФОТ (237,59 руб.) СП, (141,37 руб.): 70%*0,85 от ФОТ (237,59 руб.) | 100 м борозд | 1.12 | 877 | 165.16 | 711.84 | 46.97 | 982.24 | 184.98 | 797.26 | 52.61 | 15.64 | 17.52 | 4.06 | 4.55
76 | ТЕР46-03-017-03 | Заделка отверстий, гнезд и борозд: в стенах и перегородках железобетонных площадью до 0,1 м2 НР, (486,59 руб.): 110%*0,9 от ФОТ (491,5 руб.) СП, (292,44 руб.): 70%*0,85 от ФОТ (491,5 руб.) | 1 м3 заделки | 0.7 | 2637.57 | 702.14 | 32.24 |  | 1846.3 | 491.5 | 22.57 |  | 75.58 | 52.91 | 0.43 | 0.3
77 | ТЕРр67-08-02 | Смена светильников с: люминесцентными лампами НР, (729,9 руб.): 85%*0,9 от ФОТ (954,12 руб.) СП, (527,15 руб.): 65%*0,85 от ФОТ (954,12 руб.) | 100 шт. | 0.44 | 45386.81 | 1806.1 | 1.71 | 0.96 | 19970.2 | 794.68 | 0.75 | 0.42 | 163.3 | 71.85 | 0.08 | 0.04
78 | Прайс-лист | Светильник с лампами накаливаниями | шт | 16 | 204.92 |  |  |  | 3278.72
79 | ТЕРм08-03-593-06 | Светильник для ламп накаливания потолочный или настенный: с креплением винтами для помещений с нормальными условиями среды одноламповый НР, (261,57 руб.): 95%*0,9 от ФОТ (305,93 руб.) СП, (169,03 руб.): 65%*0,85 от ФОТ (305,93 руб.) | 100 шт. | 0.16 | 7588.17 | 1006.62 | 1777.65 | 586.74 | 1214.11 | 161.06 | 284.42 | 93.88 | 88.3 | 14.13 | 45.1 | 7.22
80 | ССЦ6\369 | Патрон настенный | шт | 48 | 5.35 |  |  |  | 256.8
81 | ТЕРм08-03-592-01 | Патрон: стенной или потолочный НР, (326,55 руб.): 95%*0,9 от ФОТ (381,93 руб.) СП, (211,02 руб.): 65%*0,85 от ФОТ (381,93 руб.) | 100 шт. | 0.48 | 2397.6 | 661.2 | 44.64 | 1.86 | 1150.85 | 317.38 | 21.43 | 0.89 | 58 | 27.84 | 0.24 | 0.12
82 | Прайс-лист | Розетка штепсельная с заземляющим контактом | шт | 72 | 23.85 |  |  |  | 1717.2
83 | ТЕРм08-03-591-10 | Розетка штепсельная: полугерметическая и герметическая НР, (642,25 руб.): 95%*0,9 от ФОТ (751,17 руб.) СП, (415,02 руб.): 65%*0,85 от ФОТ (751,17 руб.) | 100 шт. | 0.72 | 1605.14 | 867.54 | 70.35 | 1.86 | 1155.7 | 624.63 | 50.65 | 1.34 | 76.1 | 54.79 | 0.24 | 0.17
84 | СЦМ-545-1201 | Выключатель одноклавишный для скрытой проводки | шт | 34 | 6.5 |  |  |  | 221
85 | ТЕРм08-03-591-02 | Выключатель: одноклавишный утопленного типа при скрытой проводке НР, (128,27 руб.): 95%*0,9 от ФОТ (150,02 руб.) СП, (82,89 руб.): 65%*0,85 от ФОТ (150,02 руб.) | 100 шт. | 0.34 | 401.12 | 367.08 | 9.85 | 0.62 | 136.38 | 124.81 | 3.35 | 0.21 | 32.2 | 10.95 | 0.08 | 0.03
86 | ССЦ6\376 | Коробка типа У197УХЛ4 | шт | 45 | 4.17 |  |  |  | 187.65
87 | ССЦ6\376 | Коробка типа КУВ-1МУХЛ3 | шт | 27 | 5.84 |  |  |  | 157.68
88 | ТЕРм10-06-037-08 | Ящик протяжной или коробка, размер, мм, до: 200х200 НР, (831,26 руб.): 100%*0,9 от ФОТ (923,62 руб.) СП, (510,3 руб.): 65%*0,85 от ФОТ (923,62 руб.) | шт. | 72 45+27 | 12.25 | 10.69 | 0.27 |  | 882 | 769.68 | 19.44 |  | 1.09 | 78.48
Н | 1. 999-0005 | Масса оборудования | т | 0,0035 0,252
89 | ССЦ-12/2008г п.501-0662-006 | Кабель марки ВВГнг-LS-3х2.5мм2 | 1000м | 1,2444 1,22*1,02 | 20979 |  |  |  | 26106.27
90 | ССЦ-12/2008г п.501-0647-002 | Кабель марки ВВГнг-2х2.5мм2 | 1000м | 0,8262 0,81*1,02 | 13244 |  |  |  | 10942.19
91 | ССЦ6\310 | Кабель марки ВВГнг-LS-5х25м2 | 1000м | 0,0525 0,05*1,05 | 102209.45 |  |  |  | 5366
92 | ТЕРм08-02-403-03 | Провода групповых осветительных сетей. Провод в защитной оболочке или кабель двух-трехжильные: под штукатурку по стенам или в бороздах НР, (5882,33 руб.): 95%*0,9 от ФОТ (6879,92 руб.) СП, (3801,16 руб.): 65%*0,85 от ФОТ (6879,92 руб.) | 100 м | 12.2 | 1046.76 | 399.97 | 176.72 | 69.97 | 12770.47 | 4879.63 | 2155.98 | 853.63 | 37 | 451.4 | 5.27 | 64.29
93 | ТЕРм08-02-403-01 | Провода групповых осветительных сетей. Провод в защитной оболочке или кабель двух-трехжильные: в пустотах плит перекрытий НР, (1812,72 руб.): 95%*0,9 от ФОТ (2120,14 руб.) СП, (1171,38 руб.): 65%*0,85 от ФОТ (2120,14 руб.) | 100 м | 8.1 | 442.8 | 183.77 | 88.42 | 34.35 | 3586.68 | 1488.54 | 716.2 | 278.24 | 17 | 137.7 | 2.6 | 21.06
94 | ТЕРм08-02-401-01 | Кабели с креплением накладными скобами, полосками с установкой ответвительных коробок. Кабель 2-4-жильный сечением жилы до 16 мм2 НР, (457,18 руб.): 95%*0,9 от ФОТ (534,71 руб.) СП, (295,43 руб.): 65%*0,85 от ФОТ (534,71 руб.) | 100 м | 0.5 | 4619.24 | 557.8 | 911.46 | 333.38 | 2309.62 | 278.9 | 455.73 | 166.69 | 51.6 | 25.8 | 25.2 | 12.6
95 | СЦМ-530-0045 | Трубы напорные из полиэтилена низкого давления среднего типа, наружным диаметром 63 мм | 10м | 1,53 1,5*1,02 | 282.83 |  |  |  | 432.73
96 | ТЕРм08-02-409-02 | Труба винапластовая по установленным конструкциям, по стенам и колоннам с креплением скобами, диаметр, мм, до: 50 НР, (106,27 руб.): 95%*0,9 от ФОТ (124,29 руб.) СП, (68,67 руб.): 65%*0,85 от ФОТ (124,29 руб.) | 100 м | 0.15 | 2835.67 | 371.86 | 895.26 | 318.61 | 425.35 | 55.78 | 134.29 | 47.79 | 34.4 | 5.16 | 24.3 | 3.65
97 | ТЕРм08-02-148-02 | Кабели до 35 кв в проложенных трубах, блоках и коробах, масса 1 м, кг, до: 2 НР, (131,94 руб.): 95%*0,9 от ФОТ (154,32 руб.) СП, (85,26 руб.): 65%*0,85 от ФОТ (154,32 руб.) | 100 м кабеля | 0.48 | 1011.37 | 202.4 | 733.38 | 65.53 | 485.46 | 97.15 | 352.02 | 31.45 | 18.3 | 8.78 | 5.38 | 2.58
98 | ССЦ6\310 | Кабель марки ВВГнг-LS-5х16м2 | 1000м | 0,04896 0,048*1,02 | 65932.8 |  |  |  | 3228.07
99 | Прайс-лист | Светильники наружного освещения | шт | 16 | 118.96 |  |  |  | 1903.36
100 | ТЕРм08-03-593-05 | Светильник для ламп накаливания потолочный или настенный: уплотненный с креплением винтами или болтами для помещений с тяжелыми условиями среды НР, (264,42 руб.): 95%*0,9 от ФОТ (309,26 руб.) СП, (170,87 руб.): 65%*0,85 от ФОТ (309,26 руб.) | 100 шт. | 0.16 | 7428.99 | 1064.76 | 1560.33 | 546.02 | 1188.64 | 170.36 | 249.65 | 87.36 | 93.4 | 14.94 | 41.6 | 6.66
Заземление
101 | ТЕРм08-02-472-08 | Прокладка из круглой стали, диаметр 10 мм в утеплителе чердака НР, (404,43 руб.): 95%*0,9 от ФОТ (473,02 руб.) СП, (261,34 руб.): 65%*0,85 от ФОТ (473,02 руб.) | 100 м | 1.8 | 2226.39 | 217.28 | 56.63 | 1.71 | 4007.5 | 391.1 | 101.93 | 3.08 | 20.1 | 36.18 | 0.22 | 0.4
102 | ТЕРм08-02-472-08 | Проводник заземляющий из круглой стали диаметр 10мм-стояк НР, (112,35 руб.): 95%*0,9 от ФОТ (131,4 руб.) СП, (72,6 руб.): 65%*0,85 от ФОТ (131,4 руб.) | 100 м | 0.5 | 2226.39 | 217.28 | 56.63 | 1.71 | 1113.2 | 108.64 | 28.32 | 0.86 | 20.1 | 10.05 | 0.22 | 0.11
103 | ТЕРм08-02-471-04 | Заземлитель вертикальный из круглой стали, диаметр, мм: 16 НР, (56,5 руб.): 95%*0,9 от ФОТ (66,08 руб.) СП, (36,51 руб.): 65%*0,85 от ФОТ (66,08 руб.) | 10 шт. | 0.6 | 633.49 | 89.61 | 56.82 | 2.17 | 380.09 | 53.77 | 34.09 | 1.3 | 8.29 | 4.97 | 0.28 | 0.17
104 | ТЕРм08-02-472-01 | Заземлитель горизонтальный из стали: круглой диаметром 10 мм НР, (21,3 руб.): 95%*0,9 от ФОТ (24,91 руб.) СП, (13,76 руб.): 65%*0,85 от ФОТ (24,91 руб.) | 100 м | 0.1 | 813.42 | 205.39 | 62 | 2.17 | 81.34 | 20.54 | 6.2 | 0.22 | 19 | 1.9 | 0.28 | 0.03
105 | ТЕР01-02-057-03 | Разработка грунта вручную в траншеях глубиной до 2 м без креплений с откосами, группа грунтов: 3 НР, (57,66 руб.): 80%*0,9 от ФОТ (80,09 руб.) СП, (30,63 руб.): 45%*0,85 от ФОТ (80,09 руб.) | 100 м3 грунта | 0.03 | 2224.56 | 2224.56 |  |  | 66.74 | 66.74 |  |  | 248 | 7.44
106 | ТЕР01-02-061-03 | Засыпка вручную траншей, пазух котлованов и ям, группа грунтов: 3 НР, (26,97 руб.): 80%*0,9 от ФОТ (37,46 руб.) СП, (14,33 руб.): 45%*0,85 от ФОТ (37,46 руб.) | 100 м3 грунта | 0.03 | 1040.6 | 1040.6 |  |  | 31.22 | 31.22 |  |  | 121 | 3.63
Итого прямые затраты по разделу в ценах 2001г. | [8 empty] | 118312.78 | 11204 | 5625.98 | 1630.84 |  | 1044.57 |  | 125.38
Итого прямые затраты по разделу с учетом коэффициентов к итогам | [8 empty] | 121379.52 | 13309.51 | 6587.21 | 1946.48 |  | 1239.4 |  | 149.49
Накладные расходы | [8 empty] | 13082.13
Сметная прибыль | [8 empty] | 8439.93
Итоги по разделу 4 Электромонтажные работы :
Итого Строительные работы | [8 empty] | 66273.89 |  |  |  |  | 83.71 |  | 4.85
Итого Монтажные работы | [8 empty] | 76627.69 |  |  |  |  | 1155.69 |  | 144.64
Итого | [8 empty] | 142901.58 |  |  |  |  | 1239.4 |  | 149.49
В том числе:
Материалы | [8 empty] | 101482.8
Машины и механизмы | [8 empty] | 6587.21
ФОТ | [8 empty] | 15255.99
Накладные расходы | [8 empty] | 13082.13
Сметная прибыль | [8 empty] | 8439.93
Распоряжение Правительства РСО-Алания 142 901,58 * 5.45 | [8 empty] | 778813.61
Итого по разделу 4 Электромонтажные работы | [8 empty] | 778813.61 |  |  |  |  | 1239.4 |  | 149.49
Раздел 5. Отопление, водоснабжение, канализация
107 | ТЕРр65-05-01 | Смена арматуры вентилей и клапанов обратных муфтовых диаметром до: 20 мм НР, (84,58 руб.): 103%*0,9 от ФОТ (91,24 руб.) СП, (46,53 руб.): 60%*0,85 от ФОТ (91,24 руб.) | 100 шт. | 0.09 | 3206.24 | 844.83 | 3.7 |  | 288.56 | 76.03 | 0.33 |  | 81 | 7.29 | 0.05
108 | ТЕРр65-05-02 | Смена арматуры вентилей и клапанов обратных муфтовых диаметром до: 32 мм НР, (47,8 руб.): 103%*0,9 от ФОТ (51,56 руб.) СП, (26,3 руб.): 60%*0,85 от ФОТ (51,56 руб.) | 100 шт. | 0.04 | 5486.07 | 1074.29 | 8.89 |  | 219.44 | 42.97 | 0.36 |  | 103 | 4.12 | 0.12
109 | ТЕРр65-05-04 | Смена арматуры кранов: писсуарных НР, (18,8 руб.): 103%*0,9 от ФОТ (20,28 руб.) СП, (10,34 руб.): 60%*0,85 от ФОТ (20,28 руб.) | 100 шт. | 0.02 | 3586.22 | 844.83 | 3.7 |  | 71.72 | 16.9 | 0.07 |  | 81 | 1.62 | 0.05
110 | ТЕРр65-05-05 | Смена арматуры кранов: водоразборных и туалетных НР, (15,45 руб.): 103%*0,9 от ФОТ (16,67 руб.) СП, (8,5 руб.): 60%*0,85 от ФОТ (16,67 руб.) | 100 шт. | 0.04 | 4424.71 | 347.32 | 3.7 |  | 176.99 | 13.89 | 0.15 |  | 33.3 | 1.33 | 0.05
111 | ТЕРр65-05-07 | Смена арматуры смесителей: без душевой сетки НР, (510,5 руб.): 103%*0,9 от ФОТ (550,7 руб.) СП, (280,86 руб.): 60%*0,85 от ФОТ (550,7 руб.) | 100 шт. | 0.22 | 17934.12 | 2086 | 6.67 |  | 3945.51 | 458.92 | 1.47 |  | 200 | 44 | 0.09 | 0.02
112 | ТЕРр65-05-08 | Смена арматуры задвижек диаметром: 50 мм НР, (71,47 руб.): 103%*0,9 от ФОТ (77,1 руб.) СП, (39,32 руб.): 60%*0,85 от ФОТ (77,1 руб.) | 100 шт. | 0.02 | 34102.96 | 3212.44 | 118.5 |  | 682.06 | 64.25 | 2.37 |  | 308 | 6.16 | 1.6 | 0.03
113 | ТЕРр65-05-09 | Смена арматуры задвижек диаметром: 100 мм НР, (97,93 руб.): 103%*0,9 от ФОТ (105,64 руб.) СП, (53,88 руб.): 60%*0,85 от ФОТ (105,64 руб.) | 100 шт. | 0.02 | 61654.42 | 4401.46 | 311.05 |  | 1233.09 | 88.03 | 6.22 |  | 422 | 8.44 | 4.2 | 0.08
114 | ТЕРр65-06-01 | Смена санитарных приборов: трапов диаметром до 50 мм НР, (22,38 руб.): 103%*0,9 от ФОТ (24,14 руб.) СП, (12,31 руб.): 60%*0,85 от ФОТ (24,14 руб.) | 100 приборов | 0.02 | 15604.11 | 1001.28 | 31.51 | 3.96 | 312.08 | 20.03 | 0.63 | 0.08 | 96 | 1.92 | 0.66 | 0.01
115 | ТЕРр65-06-10 | Смена санитарных приборов: гибких подводок НР, (316,49 руб.): 103%*0,9 от ФОТ (341,41 руб.) СП, (174,12 руб.): 60%*0,85 от ФОТ (341,41 руб.) | 100 приборов | 0.52 | 2757.3 | 546.53 | 4.77 | 0.6 | 1433.8 | 284.2 | 2.48 | 0.31 | 52.4 | 27.25 | 0.1 | 0.05
116 | ТЕРр65-06-12 | Смена санитарных приборов: унитазов типа "Компакт" НР, (287,9 руб.): 103%*0,9 от ФОТ (310,57 руб.) СП, (158,39 руб.): 60%*0,85 от ФОТ (310,57 руб.) | 100 приборов | 0.06 | 40387.39 | 4304.46 | 71.6 | 9.01 | 2423.24 | 258.27 | 4.3 | 0.54 | 412.7 | 24.76 | 1.5 | 0.09
117 | ТЕРр65-06-19 | Смена санитарных приборов: раковин НР, (133,73 руб.): 103%*0,9 от ФОТ (144,26 руб.) СП, (73,57 руб.): 60%*0,85 от ФОТ (144,26 руб.) | 100 приборов | 0.06 | 13761.59 | 1995.26 | 66.83 | 8.41 | 825.7 | 119.72 | 4.01 | 0.5 | 191.3 | 11.48 | 1.4 | 0.08
118 | ТЕРр65-06-24 | Смена санитарных приборов: умывальников НР, (395,06 руб.): 103%*0,9 от ФОТ (426,17 руб.) СП, (217,35 руб.): 60%*0,85 от ФОТ (426,17 руб.) | 100 приборов | 0.16 | 17325.78 | 2211.16 | 66.83 | 8.41 | 2772.12 | 353.79 | 10.69 | 1.35 | 212 | 33.92 | 1.4 | 0.22
119 | ТЕРр65-07-01 | Смена внутренних трубопроводов из чугунных канализационных труб диаметром до: 50 мм НР, (740,6 руб.): 103%*0,9 от ФОТ (798,92 руб.) СП, (407,45 руб.): 60%*0,85 от ФОТ (798,92 руб.) | 100 м трубопровода с фасонными частями | 0.26 | 11800.76 | 2554.66 | 47.74 | 6.01 | 3068.2 | 664.21 | 12.41 | 1.56 | 220.8 | 57.41 | 1 | 0.26
Н | 1. 300-1224 | Крепления для трубопроводов: кронштейны, планки, хомуты | кг | 0 | 12.4
120 | СЦМ-300-1224 | Крепления для трубопроводов: кронштейны, планки, хомуты | кг | 6 | 12.4 |  |  |  | 74.4
121 | ТЕРр65-07-02 | Смена внутренних трубопроводов из чугунных канализационных труб диаметром до: 100 мм НР, (633,63 руб.): 103%*0,9 от ФОТ (683,53 руб.) СП, (348,6 руб.): 60%*0,85 от ФОТ (683,53 руб.) | 100 м трубопровода с фасонными частями | 0.21 | 15921.11 | 2701.6 | 85.92 | 10.81 | 3343.43 | 567.34 | 18.04 | 2.27 | 233.5 | 49.04 | 1.8 | 0.38
Н | 1. 300-1224 | Крепления для трубопроводов: кронштейны, планки, хомуты | кг | 0 | 12.4
122 | СЦМ-300-1224 | Крепления для трубопроводов: кронштейны, планки, хомуты | кг | 8 | 12.4 |  |  |  | 99.2
123 | ТЕРр65-09-11 | Замена внутренних трубопроводов водоснабжения из стальных труб на многослойные металл-полимерные трубы диаметром до: 20 мм НР, (7437,25 руб.): 103%*0,9 от ФОТ (8022,92 руб.) СП, (4091,69 руб.): 60%*0,85 от ФОТ (8022,92 руб.) | 100 м трубопроводов | 3.9 | 8672.65 | 1714.3 | 54.88 |  | 33823.34 | 6685.77 | 214.03 |  | 155 | 604.5 | 0.6 | 2.34
Н | 1. 300-1224 | Крепления для трубопроводов: кронштейны, планки, хомуты | кг | 0 | 12.4
Н | 2. 300-1382 | Соединительные детали Vestol размером 3/4 | шт | 0 | 83.51
Н | 3. 300-1484 | Кран шаровой В-В размером 3/4 | шт | 0 | 87.39
124 | СЦМ-300-1484 | Кран шаровой В-В размером 3/4 | шт | 8 | 87.39 |  |  |  | 699.12
126 | ТЕРр65-09-12 | Замена внутренних трубопроводов водоснабжения из стальных труб на многослойные металл-полимерные трубы диаметром до: 25 мм НР, (991,64 руб.): 103%*0,9 от ФОТ (1069,73 руб.) СП, (545,56 руб.): 60%*0,85 от ФОТ (1069,73 руб.) | 100 м трубопроводов | 0.52 | 11017.48 | 1714.3 | 59.12 |  | 5729.09 | 891.44 | 30.74 |  | 155 | 80.6 | 0.65 | 0.34
Н | 1. 300-1224 | Крепления для трубопроводов: кронштейны, планки, хомуты | кг | 0 | 12.4
Н | 2. 300-1383 | Соединительные детали Vestol размером 1 | шт | 0 | 133.64
Н | 3. 300-1485 | Кран шаровой В-В размером 1 | шт | 0 | 132.5
127 | СЦМ-300-1485 | Кран шаровой В-В размером 1 | шт | 4 | 132.5 |  |  |  | 530
129 | СЦМ-300-1224 | Крепления для трубопроводов: кронштейны, планки, хомуты | кг | 3 | 12.4 |  |  |  | 37.2
130 | ТЕРр65-09-05 | Смена внутренних трубопроводов из стальных труб диаметром: 40 мм НР, (897,84 руб.): 103%*0,9 от ФОТ (968,54 руб.) СП, (493,96 руб.): 60%*0,85 от ФОТ (968,54 руб.) | 100 м трубопроводов | 0.6 | 6841.57 | 1342.68 | 63.84 | 2.52 | 4104.94 | 805.61 | 38.3 | 1.51 | 121.4 | 72.84 | 0.42 | 0.25
Н | 1. 300-1224 | Крепления для трубопроводов: кронштейны, планки, хомуты | кг | 0 | 12.4
Н | 2. 300-1345 | Вентили проходные муфтовые 15кч18п для воды, давлением 1.6 МПа (16 кгс/см2), диаметром 40 мм | шт | 0 | 73.33
131 | СЦМ-300-1345 | Вентили проходные муфтовые 15кч18п для воды, давлением 1.6 МПа (16 кгс/см2), диаметром 40 мм | шт | 4 | 73.33 |  |  |  | 293.32
132 | СЦМ-300-1224 | Крепления для трубопроводов: кронштейны, планки, хомуты | кг | 12 | 12.4 |  |  |  | 148.8
133 | ТЕРр65-09-06 | Смена внутренних трубопроводов из стальных труб диаметром: 50 мм НР, (1380,87 руб.): 103%*0,9 от ФОТ (1489,61 руб.) СП, (759,7 руб.): 60%*0,85 от ФОТ (1489,61 руб.) | 100 м трубопроводов | 0.83 | 8349.46 | 1491.99 | 175.11 | 3.6 | 6930.05 | 1238.35 | 145.34 | 2.99 | 134.9 | 111.97 | 0.6 | 0.5
Н | 1. 300-1224 | Крепления для трубопроводов: кронштейны, планки, хомуты | кг | 0 | 12.4
Н | 2. 300-1346 | Вентили проходные муфтовые 15кч18п для воды, давлением 1.6 МПа (16 кгс/см2), диаметром 50 мм | шт | 0 | 89.85
134 | СЦМ-300-1346 | Вентили проходные муфтовые 15кч18п для воды, давлением 1.6 МПа (16 кгс/см2), диаметром 50 мм | шт | 8 | 89.85 |  |  |  | 718.8
135 | СЦМ-300-1224 | Крепления для трубопроводов: кронштейны, планки, хомуты | кг | 19 | 12.4 |  |  |  | 235.6
136 | ТЕРр65-16-01 | Смена сгонов у трубопроводов диаметром до: 20 мм НР, (321,57 руб.): 103%*0,9 от ФОТ (346,89 руб.) СП, (176,91 руб.): 60%*0,85 от ФОТ (346,89 руб.) | 100 сгонов | 0.92 | 1435.32 | 313.98 | 0.43 | 0.24 | 1320.49 | 288.86 | 0.4 | 0.22 | 28.7 | 26.4 | 0.02 | 0.02
137 | ТЕРр65-16-02 | Смена сгонов у трубопроводов диаметром до: 32 мм НР, (60,82 руб.): 103%*0,9 от ФОТ (65,61 руб.) СП, (33,46 руб.): 60%*0,85 от ФОТ (65,61 руб.) | 100 сгонов | 0.12 | 2372.92 | 455.1 | 1.07 | 0.6 | 284.75 | 54.61 | 0.13 | 0.07 | 41.6 | 4.99 | 0.05 | 0.01
138 | ТЕРр65-19-01 | Демонтаж радиаторов весом до: 80 кг НР, (375,05 руб.): 74%*0,9 от ФОТ (563,14 руб.) СП, (239,33 руб.): 50%*0,85 от ФОТ (563,14 руб.) | 100 шт. | 0.46 | 1041.26 | 993.3 | 47.96 | 26.9 | 478.98 | 456.92 | 22.06 | 12.37 | 110 | 50.6 | 2.24 | 1.03
140 | ТЕР18-03-001-01 | Установка радиаторов: чугунных НР, (550,52 руб.): 128%*0,9 от ФОТ (477,88 руб.) СП, (337,14 руб.): 83%*0,85 от ФОТ (477,88 руб.) | 100 квт радиаторов и конвекторов | 0.489 | 1449.56 | 781.22 | 320.22 | 33.16 | 708.83 | 382.02 | 156.59 | 16.22 | 75.7 | 37.02 | 6.06 | 2.96
Н | 1. 300-9351 | Радиаторы | квт | 100 48,9
141 | СЦМ-300-0556 | Радиаторы отопительные чугунные марка МС-90, высота полная 588 мм, высота монтажная 500 мм | квт | 48.9 | 370.01 |  |  |  | 18093.49
142 | ТЕРр65-24-01 | Проверка на прогрев отопительных приборов с регулировкой НР, (51,79 руб.): 74%*0,9 от ФОТ (77,77 руб.) СП, (33,05 руб.): 50%*0,85 от ФОТ (77,77 руб.) | 100 приборов | 0.42 | 154.31 | 154.31 |  |  | 64.81 | 64.81 |  |  | 15.73 | 6.61
143 | ТЕРр65-25-01 | Смена: воздушных кранов радиаторов НР, (45,96 руб.): 103%*0,9 от ФОТ (49,58 руб.) СП, (25,29 руб.): 60%*0,85 от ФОТ (49,58 руб.) | 100 шт. | 0.18 | 513.24 | 229.55 |  |  | 92.38 | 41.32 |  |  | 23.4 | 4.21
144 | ТЕР26-01-054-01 | Обертывание поверхности изоляции рулонными материалами насухо с проклейкой швов НР, (239,59 руб.): 100%*0,9 от ФОТ (266,21 руб.) СП, (158,4 руб.): 70%*0,85 от ФОТ (266,21 руб.) | 100 м2 поверхности покрытия изоляции | 0.7 | 869.31 | 316.92 | 41.75 |  | 608.52 | 221.84 | 29.23 |  | 31.98 | 22.39 | 0.47 | 0.33
Н | 1. 101-9234 | Рулонные материалы | м2 | 115 80,5
145 | СЦМ-101-0307 | Изол | м2 | 80,5 115*0,7 | 13.56 |  |  |  | 1091.58
146 | ТЕР26-01-003-01 | Изоляция трубопроводов цилиндрами и полуцилиндрами из минеральной ваты на синтетическом связующем НР, (853,36 руб.): 100%*0,9 от ФОТ (948,18 руб.) СП, (564,17 руб.): 70%*0,85 от ФОТ (948,18 руб.) | 1 м3 изоляции | 3.98 | 1022.53 | 198.53 | 30.76 |  | 4069.67 | 790.15 | 122.42 |  | 18.8 | 74.82 | 0.4 | 1.59
Н | 1. 104-9094 | Цилиндры и полуцилиндры из минеральной ваты на синтетическом связующем | м3 | 1,032 4,107
147 | СЦМ-104-0004 | Плиты теплоизоляционные из минеральной ваты на синтетическом связующем М-125 | м3 | 4,10736 1,032*3,98 | 617.42 |  |  |  | 2535.97
148 | ТЕР15-04-030-04 | Масляная окраска металлических поверхностей: решеток, переплетов, труб диаметром менее 50 мм и т.п., количество окрасок 2 НР, (262,55 руб.): 105%*0,9 от ФОТ (277,83 руб.) СП, (129,89 руб.): 55%*0,85 от ФОТ (277,83 руб.) | 100 м2 окрашиваемой поверхности | 0.32 | 1254.87 | 723.39 | 2.44 | 0.12 | 401.56 | 231.48 | 0.78 | 0.04 | 71.06 | 22.74 | 0.04 | 0.01
149 | ТЕР16-07-003-07 | Врезки в действующие внутренние сети трубопроводов отопления и водоснабжения диаметром: 80 мм НР, (228,97 руб.): 128%*0,9 от ФОТ (198,76 руб.) СП, (140,23 руб.): 83%*0,85 от ФОТ (198,76 руб.) | 1 врезка | 2 | 644.23 | 82.51 | 12.23 | 0.31 | 1288.46 | 165.02 | 24.46 | 0.62 | 7.46 | 14.92 | 0.03 | 0.06
150 | ТЕР16-07-005-01 | Гидравлическое испытание трубопроводов систем отопления, водопровода и горячего водоснабжения диаметром: до 50 мм НР, (594,44 руб.): 128%*0,9 от ФОТ (516,01 руб.) СП, (364,05 руб.): 83%*0,85 от ФОТ (516,01 руб.) | 100 м трубопровода | 6.42 | 114.38 | 66.98 | 43.1 |  | 734.32 | 430.01 | 276.7 |  | 5.01 | 32.16
Пожарные краны
151 | ТЕР16-07-001-01 | Установка кранов пожарных диаметром 50 мм НР, (46,99 руб.): 128%*0,9 от ФОТ (40,79 руб.) СП, (28,78 руб.): 83%*0,85 от ФОТ (40,79 руб.) | 1 кран | 3 | 826.14 | 11.17 | 2.73 | 0.16 | 2478.42 | 33.51 | 8.19 | 0.48 | 1.01 | 3.03 | 0.03 | 0.09
152 | ССЦ-03/2009г п.300-1226 | Стоимость пожарного шкафа ШПК-320Н | шт | 3 | 560 |  |  |  | 1680
153 | ТЕРм08-03-599-02 | Установка пожарного шкафа, масса кг, до: 15 НР, (132,42 руб.): 95%*0,9 от ФОТ (154,88 руб.) СП, (85,57 руб.): 65%*0,85 от ФОТ (154,88 руб.) | шт. | 3 | 170.86 | 42.86 | 3.18 | 0.16 | 512.58 | 128.58 | 9.54 | 0.48 | 3.76 | 11.28 | 0.02 | 0.06
Итого прямые затраты по разделу в ценах 2001г. | [8 empty] | 110664.61 | 15938.85 | 1142.44 | 41.61 |  | 1459.82 |  | 10.81
Итого прямые затраты по разделу с учетом коэффициентов к итогам | [8 empty] | 114080.88 | 19126.63 | 1370.93 | 49.93 |  | 1751.79 |  | 12.97
Накладные расходы | [8 empty] | 17847.97
Сметная прибыль | [8 empty] | 10064.71
Итоги по разделу 5 Отопление, водоснабжение, канализация :
Итого Строительные работы | [8 empty] | 141235.36 |  |  |  |  | 1738.25 |  | 12.9
Итого Монтажные работы | [8 empty] | 758.2 |  |  |  |  | 13.54 |  | 0.07
Итого | [8 empty] | 141993.56 |  |  |  |  | 1751.79 |  | 12.97
В том числе:
Материалы | [8 empty] | 93583.32
Машины и механизмы | [8 empty] | 1370.93
ФОТ | [8 empty] | 19176.56
Накладные расходы | [8 empty] | 17847.97
Сметная прибыль | [8 empty] | 10064.71
Распоряжение Правительства РСО-Алания 141 993,56 * 5.45 | [8 empty] | 773864.9
Итого по разделу 5 Отопление, водоснабжение, канализация | [8 empty] | 773864.9 |  |  |  |  | 1751.79 |  | 12.97
Раздел 6. Фасад
154 | ТЕРр62-41-01 | Очистка вручную поверхности фасадов от перхлорвиниловых и масляных красок с: земли и лесов НР, (1976,37 руб.): 80%*0,9 от ФОТ (2744,96 руб.) СП, (1166,61 руб.): 50%*0,85 от ФОТ (2744,96 руб.) | 100 м2 расчищенной поверхности | 12,26 11,06+1,2 | 186.58 | 186.58 |  |  | 2287.47 | 2287.47 |  |  | 20.8 | 255.01
155 | ТЕР08-07-001-02 | Установка и разборка наружных инвентарных лесов высотой до 16 м: трубчатых для прочих отделочных работ НР, (6963,72 руб.): 122%*0,9 от ФОТ (6342,19 руб.) СП, (4312,69 руб.): 80%*0,85 от ФОТ (6342,19 руб.) | 100 м2 вертикальной проекции для наружных лесов | 12,26 11,06+1,2 | 837.01 | 431.09 | 5.18 |  | 10261.74 | 5285.16 | 63.51 |  | 43.5 | 533.31 | 0.07 | 0.86
156 | ТЕРр62-43-01 | Меловая защита стекол при окраске фасадов с: земли и лесов НР, (145,38 руб.): 80%*0,9 от ФОТ (201,91 руб.) СП, (85,81 руб.): 50%*0,85 от ФОТ (201,91 руб.) | 100 м2 площади оконных проемов | 1.11 | 162.49 | 151.59 |  |  | 180.36 | 168.26 |  |  | 16.9 | 18.76
157 | ТЕРр61-15-01 | Ремонт штукатурки рустованных фасадов по камню и бетону с люлек цементно-известковым раствором площадью отдельных мест: до 5 м2 толщиной слоя до 40 мм НР, (11515,3 руб.): 79%*0,9 от ФОТ (16195,92 руб.) СП, (6883,27 руб.): 50%*0,85 от ФОТ (16195,92 руб.) | 100 м2 отремонтированной поверхности | 3.57 | 6468.33 | 3780.56 |  |  | 23091.94 | 13496.6 |  |  | 362.47 | 1294.02
158 | ТЕРр61-15-02 | Ремонт штукатурки рустованных фасадов по камню и бетону с люлек цементно-известковым раствором площадью отдельных мест: до 5 м2, добавлять на каждые следующие 10 мм толщины слоя НР, (3485,08 руб.): 79%*0,9 от ФОТ (4901,66 руб.) СП, (2083,21 руб.): 50%*0,85 от ФОТ (4901,66 руб.) | 100 м2 отремонтированной поверхности | 7.14 | 1243.84 | 572.09 |  |  | 8881.02 | 4084.72 |  |  | 54.85 | 391.63
159 | ТЕРр61-20-01 | Ремонт штукатурки наружных прямолинейных откосов по камню и бетону цементно-известковым раствором с: земли и лесов НР, (1886 руб.): 79%*0,9 от ФОТ (2652,6 руб.) СП, (1127,36 руб.): 50%*0,85 от ФОТ (2652,6 руб.) | 100 м2 отремонтированной поверхности | 0.64 | 6143.99 | 3453.91 | 2.31 |  | 3932.15 | 2210.5 | 1.48 |  | 323.4 | 206.98
160 | ТЕРр61-26-05 | Перетирка штукатурки фасадов с рустами с: земли и лесов НР, (4966,42 руб.): 79%*0,9 от ФОТ (6985,12 руб.) СП, (2968,68 руб.): 50%*0,85 от ФОТ (6985,12 руб.) | 100 м2 перетертой поверхности | 12,26 11,06+1,2 | 492.9 | 474.79 | 0.17 |  | 6042.95 | 5820.93 | 2.08 |  | 47.91 | 587.38
161 | ТЕР15-04-014-01 | Окраска фасадов с лесов по подготовленной поверхности: перхлорвиниловая НР, (1495,25 руб.): 105%*0,9 от ФОТ (1582,27 руб.) СП, (739,71 руб.): 55%*0,85 от ФОТ (1582,27 руб.) | 100 м2 окрашиваемой поверхности | 12,26 11,06+1,2 | 1545.76 | 107.55 | 8.37 |  | 18951.02 | 1318.56 | 102.62 |  | 10.07 | 123.46 | 0.11 | 1.35
162 | ТЕРр62-25-04 | Огрунтовка фасадов сложных с: земли и лесов НР, (531,12 руб.): 80%*0,9 от ФОТ (737,66 руб.) СП, (313,51 руб.): 50%*0,85 от ФОТ (737,66 руб.) | 100 м2 обработанной поверхности | 12,26 11,06+1,2 | 399.97 | 50.14 | 21.94 |  | 4903.63 | 614.72 | 268.98 |  | 5.06 | 62.04 | 0.01 | 0.12
163 | ТЕРр62-27-01 | Сплошная шпаклевка ранее оштукатуренных поверхностей цементно-поливинилацетатным составом с: лесов и земли НР, (2499,12 руб.): 80%*0,9 от ФОТ (3471 руб.) СП, (1475,18 руб.): 50%*0,85 от ФОТ (3471 руб.) | 100 м2 ошпаклеванной поверхности | 12,26 11,06+1,2 | 625.5 | 235.93 | 0.74 |  | 7668.63 | 2892.5 | 9.07 |  | 24.05 | 294.85 | 0.01 | 0.12
164 | ТЕР15-03-001-02 | Установка гипсовых погонных деталей орнаментированных, плоских, выпуклых, рельефных, простого или сложного рисунка (порезки, пояса, фризы, капли и т.п.) высотой: до 250 мм НР, (236,02 руб.): 105%*0,9 от ФОТ (249,76 руб.) СП, (116,76 руб.): 55%*0,85 от ФОТ (249,76 руб.) | 100 м деталей | 0.32 | 9528.97 | 647.32 | 28.27 | 3.1 | 3049.27 | 207.14 | 9.05 | 0.99 | 64.41 | 20.61 | 0.26 | 0.08
165 | ТЕР12-01-008-01 | Устройство обделок на фасадах (наружные подоконники, пояски, балконы и др.): включая водосточные трубы с изготовлением элементов труб НР, (2030,68 руб.): 120%*0,9 от ФОТ (1880,26 руб.) СП, (1038,84 руб.): 65%*0,85 от ФОТ (1880,26 руб.) | 100 м2 фасадов без вычета проемов | 11.92 | 930.69 | 131.45 | 2.22 |  | 11093.82 | 1566.88 | 26.46 |  | 13.4 | 159.73 | 0.03 | 0.36
Цоколь
166 | ТЕР46-02-009-02 | Отбивка штукатурки с поверхностей: стен и потолков кирпичных НР, (174,28 руб.): 110%*0,9 от ФОТ (176,04 руб.) СП, (104,74 руб.): 70%*0,85 от ФОТ (176,04 руб.) | 100 м2 | 0.86 | 204.7 | 204.7 |  |  | 176.04 | 176.04 |  |  | 22.82 | 19.63
167 | ТЕРр61-28-01 | Устройство основания под штукатурку из металлической сетки: по кирпичным и бетонным поверхностям НР, (537,08 руб.): 79%*0,9 от ФОТ (755,38 руб.) СП, (321,04 руб.): 50%*0,85 от ФОТ (755,38 руб.) | 100 м2 поверхности | 0.86 | 4370.04 | 731.95 | 9.8 |  | 3758.23 | 629.48 | 8.43 |  | 81.6 | 70.18 | 0.13 | 0.11
168 | ТЕР15-02-001-01 | Улучшенная штукатурка цементно-известковым раствором по камню: цоколя НР, (791,1 руб.): 105%*0,9 от ФОТ (837,14 руб.) СП, (391,36 руб.): 55%*0,85 от ФОТ (837,14 руб.) | 100 м2 оштукатуриваемой поверхности | 0.86 | 2006 | 783.93 | 67.1 | 27.24 | 1725.16 | 674.18 | 57.71 | 23.43 | 70.88 | 60.96 | 2.78 | 2.39
Итого прямые затраты по разделу в ценах 2001г. | [8 empty] | 106003.43 | 41433.14 | 549.39 | 24.42 |  | 4098.55 |  | 5.39
Итого прямые затраты по разделу с учетом коэффициентов к итогам | [8 empty] | 114364.74 | 49684.57 | 659.27 | 29.3 |  | 4914.34 |  | 6.46
Накладные расходы | [8 empty] | 39232.9
Сметная прибыль | [8 empty] | 23128.74
Итоги по разделу 6 Фасад :
Малярные работы (ремонтно-строительные) | [8 empty] | 24481.38 |  |  |  |  | 756.79 |  | 0.29
Конструкции из кирпича и блоков | [8 empty] | 22607.88 |  |  |  |  | 639.97 |  | 1.03
Штукатурные работы (ремонтно-строительные) | [8 empty] | 86730.55 |  |  |  |  | 3060.23 |  | 0.13
Отделочные работы | [8 empty] | 27969.5 |  |  |  |  | 246.04 |  | 4.58
Кровли | [8 empty] | 14482.01 |  |  |  |  | 191.68 |  | 0.43
Работы по реконструкции зданий и сооружений (усиление и замена существующих конструкций, разборка и возведение отдельных конструктивных элементов) | [8 empty] | 455.06 |  |  |  |  | 19.63
Итого | [8 empty] | 176726.38 |  |  |  |  | 4914.34 |  | 6.46
В том числе:
Материалы | [8 empty] | 64020.9
Машины и механизмы | [8 empty] | 659.27
ФОТ | [8 empty] | 49713.87
Накладные расходы | [8 empty] | 39232.9
Сметная прибыль | [8 empty] | 23128.74
Распоряжение Правительства РСО-Алания 176 726,38 * 5.45 | [8 empty] | 963158.77
Итого по разделу 6 Фасад | [8 empty] | 963158.77 |  |  |  |  | 4914.34 |  | 6.46
Раздел 7. Кровля
171 | ТЕРр58-17-02 | Разборка покрытий кровель из: листовой стали НР, (30,37 руб.): 83%*0,9 от ФОТ (40,66 руб.) СП, (22,46 руб.): 65%*0,85 от ФОТ (40,66 руб.) | 100 м2 покрытий кровель | 0.36 | 94.53 | 94.1 | 0.43 |  | 34.03 | 33.88 | 0.15 |  | 10.49 | 3.78
172 | ТЕР46-04-007-04 | Разборка деревянных прогонов, защитного и рабочего настила покрытия НР, (197,13 руб.): 110%*0,9 от ФОТ (199,12 руб.) СП, (118,48 руб.): 70%*0,85 от ФОТ (199,12 руб.) | 100 м2 | 0.36 | 613.33 | 479.36 | 133.97 | 73.74 | 220.8 | 172.57 | 48.23 | 26.55 | 51.6 | 18.58 | 6.14 | 2.21
173 | ТЕР12-01-002-09 | Устройство кровель плоских из наплавляемых материалов: в два слоя НР, (73,87 руб.): 120%*0,9 от ФОТ (68,4 руб.) СП, (37,79 руб.): 65%*0,85 от ФОТ (68,4 руб.) | 100 м2 кровли | 0.36 | 258.38 | 155.23 | 40.15 | 3.11 | 93.02 | 55.88 | 14.45 | 1.12 | 14.36 | 5.17 | 0.29 | 0.1
Н | 1. 101-9121 | Материалы рулонные кровельные для верхнего слоя (марка по проекту) | м2 | 114 41,04
Н | 2. 101-9122 | Материалы рулонные кровельные для нижних слоев (марка по проекту) | м2 | 116 41,76
174 | СЦМ-101-0852 | Рубероид кровельный с крупнозернистой посыпкой РКК-350б | м2 | 41.04 | 7.78 |  |  |  | 319.29
175 | СЦМ-101-0860 | Рубероид наплавляемый РК-500-2,0 | м2 | 41.76 | 13.9 |  |  |  | 580.46
176 | ТЕР12-01-010-01 | Устройство мелких покрытий (брандмауэры, парапеты, свесы и т.п.) из листовой оцинкованной стали НР, (503,14 руб.): 120%*0,9 от ФОТ (465,87 руб.) СП, (257,39 руб.): 65%*0,85 от ФОТ (465,87 руб.) | 100 м2 покрытия | 0.35 | 8274.5 | 1106.08 | 23.81 | 3.11 | 2896.08 | 387.13 | 8.33 | 1.09 | 112.75 | 39.46 | 0.27 | 0.09
Итого прямые затраты по разделу в ценах 2001г. | [8 empty] | 4143.68 | 649.46 | 71.16 | 28.76 |  | 66.99 |  | 2.4
Итого прямые затраты по разделу с учетом коэффициентов к итогам | [8 empty] | 4243.65 | 744.84 | 75.75 | 29.2 |  | 76.68 |  | 2.44
Накладные расходы | [8 empty] | 804.5
Сметная прибыль | [8 empty] | 436.12
Итоги по разделу 7 Кровля :
Крыши, кровли (ремонтно-строительные) | [8 empty] | 93.67 |  |  |  |  | 4.54
Работы по реконструкции зданий и сооружений (усиление и замена существующих конструкций, разборка и возведение отдельных конструктивных элементов) | [8 empty] | 536.41 |  |  |  |  | 18.58 |  | 2.21
Кровли | [8 empty] | 4854.19 |  |  |  |  | 53.56 |  | 0.23
Итого | [8 empty] | 5484.27 |  |  |  |  | 76.68 |  | 2.44
В том числе:
Материалы | [8 empty] | 3423.06
Машины и механизмы | [8 empty] | 75.75
ФОТ | [8 empty] | 774.04
Накладные расходы | [8 empty] | 804.5
Сметная прибыль | [8 empty] | 436.12
Распоряжение Правительства РСО-Алания 5 484,27 * 5.45 | [8 empty] | 29889.27
Итого по разделу 7 Кровля | [8 empty] | 29889.27 |  |  |  |  | 76.68 |  | 2.44
Раздел 8. Общестроительные работы
177 | ТЕРр69-06-01 | Устройство и разборка деревянных неинвентарных лесов НР, (576,25 руб.): 78%*0,9 от ФОТ (820,87 руб.) СП, (348,87 руб.): 50%*0,85 от ФОТ (820,87 руб.) | 100 м2 вертикальной проекции | 0.5 | 9100.34 | 1368.11 | 177.74 |  | 4550.17 | 684.06 | 88.87 |  | 128.1 | 64.05 | 2.4 | 1.2
178 | ТЕРр53-03-03 | Прорезка проемов в стенах и перегородках: каркасно-обшивных НР, (330,1 руб.): 86%*0,9 от ФОТ (426,49 руб.) СП, (253,76 руб.): 70%*0,85 от ФОТ (426,49 руб.) | 1 м2 проемов | 11 | 43.99 | 32.31 | 5.05 |  | 483.89 | 355.41 | 55.55 |  | 3.26 | 35.86 | 0.02 | 0.22
Н | 1. 203-0515 | Доски строганные в четверть толщиной 40-60 мм, III сорта | м3 | 0 | 1534.29
179 | ТЕРр53-04-03 | Заделка проемов в деревянных стенах и перегородках: каркасно-обшивных НР, (494,88 руб.): 86%*0,9 от ФОТ (639,38 руб.) СП, (380,43 руб.): 70%*0,85 от ФОТ (639,38 руб.) | 10 м2 проемов | 1.12 | 1294.18 | 475.73 | 79.51 |  | 1449.48 | 532.82 | 89.05 |  | 49.35 | 55.27 | 0.86 | 0.96
Н | 1. 406-0020 | Гравий керамзитовый, фракция 10-20 мм, марка 800 | м3 | 0 | 205.2
180 | ТЕРр53-20-04 | Кладка отдельных участков внутренних стен из кирпича НР, (393,7 руб.): 86%*0,9 от ФОТ (508,65 руб.) СП, (302,65 руб.): 70%*0,85 от ФОТ (508,65 руб.) | 100 м3 кладки | 0.06 | 109745.82 | 6458.8 | 3632.07 | 605.67 | 6584.75 | 387.53 | 217.92 | 36.34 | 670 | 40.2 | 39 | 2.34
181 | ТЕР46-02-009-02 | Отбивка штукатурки с поверхностей: стен и потолков кирпичных НР, (2265,66 руб.): 110%*0,9 от ФОТ (2288,55 руб.) СП, (1361,69 руб.): 70%*0,85 от ФОТ (2288,55 руб.) | 100 м2 | 11.18 | 204.7 | 204.7 |  |  | 2288.55 | 2288.55 |  |  | 22.82 | 255.13
182 | ТЕР15-02-016-03 | Оштукатуривание поверхностей цементно-известковым или цементным раствором по камню и бетону: улучшенное стен НР, (6071,11 руб.): 105%*0,9 от ФОТ (6424,46 руб.) СП, (3003,44 руб.): 55%*0,85 от ФОТ (6424,46 руб.) | 100 м2 оштукатуриваемой поверхности | 5.4 | 2383.1 | 927.93 | 135.16 | 63.5 | 12868.74 | 5010.82 | 729.86 | 342.9 | 85.84 | 463.54 | 6.29 | 33.97
183 | ТЕРр61-03-03 | Ремонт штукатурки внутренних стен по дереву, известково-алебастровым раствором площадью отдельных мест до 10 м2: толщиной слоя до 25 мм НР, (4452,31 руб.): 79%*0,9 от ФОТ (6262,04 руб.) СП, (2661,37 руб.): 50%*0,85 от ФОТ (6262,04 руб.) | 100 м2 отремонтированной поверхности | 3.2 | 3918.23 | 1621.37 | 16.7 | 9.37 | 12538.34 | 5188.38 | 53.44 | 29.98 | 161.33 | 516.26 | 0.78 | 2.5
184 | ТЕРр61-03-04 | Ремонт штукатурки внутренних стен по дереву, известково-алебастровым раствором площадью отдельных мест до 10 м2: добавлять на каждые следующие 10 мм толщины слоя НР, (1287,19 руб.): 79%*0,9 от ФОТ (1810,4 руб.) СП, (769,42 руб.): 50%*0,85 от ФОТ (1810,4 руб.) | 100 м2 отремонтированной поверхности | 6.4 | 936.9 | 231.65 | 7.28 | 4.08 | 5996.16 | 1482.56 | 46.59 | 26.11 | 23.05 | 147.52 | 0.34 | 2.18
185 | ТЕРр61-01-09 | Сплошное выравнивание штукатурки внутри здания (однослойная штукатурка) сухой растворной смесью (типа "Ветонит") толщиной до 10 мм для последующей окраски или оклейки обоями: стен НР, (8151,45 руб.): 79%*0,9 от ФОТ (11464,77 руб.) СП, (4872,53 руб.): 50%*0,85 от ФОТ (11464,77 руб.) | 100 м2 поверхности | 11.18 | 13147.93 | 829.51 | 32.87 | 25.05 | 146993.86 | 9273.92 | 367.49 | 280.06 | 73.8 | 825.08 | 0.46 | 5.14
186 | СЦМ-402-9110-1 | Вычетается из расценки смесь растворная сухая для ручной работы "Ветонит" | т | -10.73 | 12663.99 |  |  |  | -135884.61
187 | СЦМ-101-1930 прив. | Сухая штукатурная смесь "Родбанд" 12167/5,45 | т | 10.73 | 2232.48 |  |  |  | 23954.51
188 | ТЕР15-04-005-07 | Окраска поливинилацетатными водоэмульсионными составами высококачественная: по штукатурке стен НР, (9644,75 руб.): 105%*0,9 от ФОТ (10206,08 руб.) СП, (4771,34 руб.): 55%*0,85 от ФОТ (10206,08 руб.) | 100 м2 окрашиваемой поверхности | 11.18 | 2249.19 | 760.38 | 15.45 | 0.36 | 25145.94 | 8501.05 | 172.73 | 4.02 | 68.75 | 768.63 | 0.23 | 2.57
189 | ФЕР10-05-009-01 Доп.вып.2 | Облицовка стен по одинарному металлическому каркасу из ПН и ПС профилей гипсокартонными листами в один слой 4 210,69 = 5 815,69 - 15,00 x 107 КОЭФ. К ПОЗИЦИИ: переход от ФЕР к ТЕР ПЗ=1,09; ОЗП=1,09; ЭМ=1,09; ЗПМ=1,09; МАТ=1,09; ТЗ=1,09; ТЗМ=1,09 НР, (784,51 руб.): 118%*0,9 от ФОТ (738,71 руб.) СП, (395,58 руб.): 63%*0,85 от ФОТ (738,71 руб.) | 100 м2 стены за вычетом проемов | 0.877 | 4589.65 | 701.93 | 17.44 |  | 4025.12 | 615.59 | 15.29 |  | 77.39 | 67.87
Уд | 1. 120-0011 | Листы гипсокартонные ГКЛ 12,5 мм | м2 | 116,6 102,3 | 15 |  |  |  | 1534.5
190 | СЦМ-101-0741 | Листы гипсокартонные для перегородок | м2 | 102,2582 116,6*0,877 | 39.02 |  |  |  | 3990.12
191 | ТЕР46-04-006-02 | Разборка деревянных перегородок: оштукатуренных двухслойных с изоляционной прокладкой или засыпкой НР, (242,5 руб.): 110%*0,9 от ФОТ (244,95 руб.) СП, (145,75 руб.): 70%*0,85 от ФОТ (244,95 руб.) | 100 м2 | 0.48 | 548.47 | 461.55 | 86.92 | 48.76 | 263.27 | 221.55 | 41.72 | 23.4 | 52.33 | 25.12 | 4.06 | 1.95
192 | ТЕР10-04-011-04 | Устройство перегородок высотой до 3 м в общественных зданиях с двухсторонней обшивкой гипсокартонными листами или гипсоволокнистыми плитами: в два слоя с изоляцией НР, (1908,62 руб.): 118%*0,9 от ФОТ (1797,19 руб.) СП, (962,4 руб.): 63%*0,85 от ФОТ (1797,19 руб.) | 100 м2 перегородок за вычетом проемов | 0.48 | 11971.64 | 3103.66 | 260.98 | 16.46 | 5746.39 | 1489.76 | 125.27 | 7.9 | 297.57 | 142.83 | 2.65 | 1.27
Н | 1. 101-9165 | Листы гипсокартонные толщиной 14 мм или плиты гипсоволокнистые толщиной 10 мм | м2 | 420 201,6
193 | СЦМ-101-0741 | Листы гипсокартонные | м2 | 201,6 420*0,48 | 39.02 |  |  |  | 7866.43
194 | ТЕРр63-07-05 | Разборка облицовки стен из плит и плиток: керамических глазурованных плиток НР, (646,49 руб.): 77%*0,9 от ФОТ (932,88 руб.) СП, (396,47 руб.): 50%*0,85 от ФОТ (932,88 руб.) | 100 м2 поверхности облицовки | 1.12 | 982.84 | 670.93 | 311.91 | 23.18 | 1100.78 | 751.44 | 349.34 | 25.96 | 74.3 | 83.22 | 1.99 | 2.23
195 | ТЕР15-01-019-01 | Гладкая облицовка стен, столбов, пилястр и откосов (без карнизных, плинтусных и угловых плиток) без установки плиток туалетного гарнитура на цементном растворе: по кирпичу и бетону НР, (11845,45 руб.): 105%*0,9 от ФОТ (12534,87 руб.) СП, (5860,05 руб.): 55%*0,85 от ФОТ (12534,87 руб.) | 100 м2 поверхности облицовки | 4.32 | 11285.66 | 2407.68 | 22.15 | 10.31 | 48754.05 | 10401.18 | 95.69 | 44.54 | 228 | 984.96 | 0.86 | 3.72
196 | ТЕР15-01-002-09 | Облицовка стен плитами из мрамора или травертина (полированного) толщиной 25 мм при числе плит в 1 м2: до 6 НР, (8472,87 руб.): 105% от ФОТ (8069,4 руб.) СП, (4438,17 руб.): 55% от ФОТ (8069,4 руб.) | 100 м2 поверхности облицовки | 0.5 | 15173.44 | 13416.26 | 100.28 | 32.74 | 7586.72 | 6708.13 | 50.14 | 16.37 | 1096.1 | 548.05 | 2.74 | 1.37
Н | 1. 204-0059 | Анкерные детали из прямых или гнутых круглых стержней с резьбой (в комплекте с шайбами и гайками или без них), поставляемые отдельно | т | 0 | 11065.67
Н | 2. 412-9180 | Плиты облицовочные | м2 | 100 50
197 | СЦМ-412-0505 | Плиты облицовочные пиленые из мрамора белого, серого и цветного, обработанная механическим или химическим способом, толщина, мм: 30 | м2 | 50 | 569.53 |  |  |  | 28476.5
198 | ТЕР15-01-009-01 | Облицовка поверхностей полированными плитами толщиной 10 мм из мрамора и травертина при числе плит в 1 м2: до 6 НР, (7035,99 руб.): 105% от ФОТ (6700,94 руб.) СП, (3685,52 руб.): 55% от ФОТ (6700,94 руб.) | 100 м2 поверхности облицовки | 0.75 | 8935.07 | 7432.35 | 55 | 13.15 | 6701.3 | 5574.26 | 41.25 | 9.86 | 598.9 | 449.18 | 1.1 | 0.83
Н | 1. 412-9180 | Плиты облицовочные | м2 | 101 75,75
199 | СЦМ-412-0505 | Плиты облицовочные пиленые из мрамора белого, серого и цветного, обработанная механическим или химическим способом, толщина, мм: 30 | м2 | 75.75 | 569.53 |  |  |  | 43141.9
200 | ТЕР15-02-021-01 | Оштукатуривание стен рентгенозащитным раствором по бетону, камню или кирпичу толщиной 30 мм КОЭФ. К ПОЗИЦИИ: Новый коэффициент МАТ=0,5 НР, (4717,37 руб.): 105%*0,9 от ФОТ (4991,93 руб.) СП, (2333,73 руб.): 55%*0,85 от ФОТ (4991,93 руб.) | 100 м2 оштукатуриваемой поверхности | 1.5 | 48675.76 | 2552.82 | 418.65 | 220.47 | 73013.64 | 3829.23 | 627.98 | 330.71 | 257.6 | 386.4 | 19.67 | 29.51
202 | ТЕР11-01-012-01 | Укладка лаг: по кирпичным столбикам НР, (900,39 руб.): 123%*0,9 от ФОТ (813,36 руб.) СП, (518,52 руб.): 75%*0,85 от ФОТ (813,36 руб.) | 100 м2 пола | 1.54 | 4807.16 | 438.51 | 49.48 | 1.62 | 7403.03 | 675.31 | 76.2 | 2.49 | 44.7 | 68.84 | 0.62 | 0.95
203 | ТЕР11-01-033-02 | Устройство покрытий дощатых: толщиной 36 мм НР, (1357,46 руб.): 123%*0,9 от ФОТ (1226,25 руб.) СП, (781,73 руб.): 75%*0,85 от ФОТ (1226,25 руб.) | 100 м2 покрытий | 1.54 | 9666.73 | 654.43 | 104.63 | 9.13 | 14886.76 | 1007.82 | 161.13 | 14.06 | 66.71 | 102.73 | 1.86 | 2.86
204 | ТЕР15-04-025-03 | Улучшенная окраска масляными составами по дереву: полов НР, (936,1 руб.): 105%*0,9 от ФОТ (990,58 руб.) СП, (463,1 руб.): 55%*0,85 от ФОТ (990,58 руб.) | 100 м2 окрашиваемой поверхности | 1.54 | 1557.68 | 535.79 | 8.57 | 0.24 | 2398.83 | 825.12 | 13.2 | 0.37 | 51.37 | 79.11 | 0.13 | 0.2
205 | ТЕР46-03-011-01 | Пробивка в кирпичных стенах борозд площадью сечения: до 20 см2 НР, (945,04 руб.): 110%*0,9 от ФОТ (954,59 руб.) СП, (567,98 руб.): 70%*0,85 от ФОТ (954,59 руб.) | 100 м борозд | 4,5 3+1,5 | 877 | 165.16 | 711.84 | 46.97 | 3946.5 | 743.22 | 3203.28 | 211.37 | 15.64 | 70.38 | 4.06 | 18.27
206 | ТЕР46-03-017-03 | Заделка отверстий, гнезд и борозд: в стенах и перегородках железобетонных площадью до 0,1 м2 НР, (785,49 руб.): 110%*0,9 от ФОТ (793,42 руб.) СП, (472,08 руб.): 70%*0,85 от ФОТ (793,42 руб.) | 1 м3 заделки | 1.13 | 2637.57 | 702.14 | 32.24 |  | 2980.45 | 793.42 | 36.43 |  | 75.58 | 85.41 | 0.43 | 0.49
207 | ТЕР10-01-060-01 | Установка и крепление доски НР, (701,09 руб.): 118%*0,9 от ФОТ (660,16 руб.) СП, (353,52 руб.): 63%*0,85 от ФОТ (660,16 руб.) | 100 м | 7,5 5+2,5 | 85.72 | 73.35 | 2.96 |  | 642.9 | 550.13 | 22.2 |  | 7.82 | 58.65 | 0.04 | 0.3
Н | 1. 203-9054 | Наличники | м | 112 840
208 | СЦМ-203-0362 | Доски отбивные | м | 840 1,12*750 | 20.82 |  |  |  | 17488.8
209 | ТЕРр61-07-01 | Ремонт штукатурки откосов внутри здания по камню и бетону цементно-известковым раствором: прямолинейных НР, (2572,41 руб.): 79%*0,9 от ФОТ (3618,01 руб.) СП, (1537,65 руб.): 50%*0,85 от ФОТ (3618,01 руб.) | 100 м2 отремонтированной поверхности | 0.76 | 6665.79 | 3953.18 | 24.84 | 13.93 | 5066 | 3004.42 | 18.88 | 10.59 | 383.06 | 291.13 | 1.16 | 0.88
210 | ТЕР15-04-005-09 | Окраска поливинилацетатными водоэмульсионными составами высококачественная: по сборным конструкциям, подготовленным под окраску откосов НР, (442,69 руб.): 105%*0,9 от ФОТ (468,45 руб.) СП, (219 руб.): 55%*0,85 от ФОТ (468,45 руб.) | 100 м2 окрашиваемой поверхности | 0.76 | 1778.3 | 513.41 | 10.06 | 0.24 | 1351.51 | 390.19 | 7.65 | 0.18 | 46.42 | 35.28 | 0.15 | 0.11
211 | ТЕРр53-20-04 | Кладка отдельных участков внутренних стен из кирпича (рентгенкабинет) НР, (748,01 руб.): 86%*0,9 от ФОТ (966,42 руб.) СП, (575,02 руб.): 70%*0,85 от ФОТ (966,42 руб.) | 100 м3 кладки | 0,114 30*0,38/100 | 109745.82 | 6458.8 | 3632.07 | 605.67 | 12511.02 | 736.3 | 414.06 | 69.05 | 670 | 76.38 | 39 | 4.45
212 | ТЕР46-03-007-03 | Пробивка проемов дверных в конструкциях: из кирпича НР, (352,87 руб.): 110%*0,9 от ФОТ (356,43 руб.) СП, (212,08 руб.): 70%*0,85 от ФОТ (356,43 руб.) | 1 м3 | 2,28 6*0,38 | 572.28 | 126.94 | 445.34 | 29.39 | 1304.8 | 289.42 | 1015.38 | 67.01 | 12.3 | 28.04 | 2.54 | 5.79
213 | ТЕР11-01-027-03 | Устройство покрытий на цементном растворе из плиток: керамических для ступеней НР, (246,2 руб.): 123%*0,9 от ФОТ (222,4 руб.) СП, (141,78 руб.): 75%*0,85 от ФОТ (222,4 руб.) | 100 м2 покрытия | 0.15 | 10014.68 | 1203.79 | 104.62 | 31.79 | 1502.2 | 180.57 | 15.69 | 4.77 | 119.78 | 17.97 | 2.94 | 0.44
Лестничная клетка
214 | ТЕР15-01-019-01 | Гладкая облицовка стен, столбов, пилястр и откосов (без карнизных, плинтусных и угловых плиток) без установки плиток туалетного гарнитура на цементном растворе: по кирпичу и бетону НР, (2083,93 руб.): 105%*0,9 от ФОТ (2205,22 руб.) СП, (1030,94 руб.): 55%*0,85 от ФОТ (2205,22 руб.) | 100 м2 поверхности облицовки | 0.76 | 11285.66 | 2407.68 | 22.15 | 10.31 | 8577.1 | 1829.84 | 16.83 | 7.84 | 228 | 173.28 | 0.86 | 0.65
215 | ТЕРр59-09-01 | Ремонт металлических лестничных решеток НР, (36,48 руб.): 76%*0,9 от ФОТ (53,33 руб.) СП, (27,2 руб.): 60%*0,85 от ФОТ (53,33 руб.) | 100 м решетки | 0.42 | 568.6 | 104.97 | 1.5 | 0.84 | 238.81 | 44.09 | 0.63 | 0.35 | 9.71 | 4.08 | 0.07 | 0.03
216 | ТЕРр59-04-01 | Разборка поручней НР, (44,04 руб.): 76%*0,9 от ФОТ (64,38 руб.) СП, (32,83 руб.): 60%*0,85 от ФОТ (64,38 руб.) | 100 м поручня | 0.42 | 127.73 | 127.73 |  |  | 53.65 | 53.65 |  |  | 13.25 | 5.57
217 | ТЕР09-03-030-01 | Монтаж поручня из профильной трубы 80х40 мм НР, (79,48 руб.): 90%*0,9 от ФОТ (98,12 руб.) СП, (70,89 руб.): 85%*0,85 от ФОТ (98,12 руб.) | 1 т конструкций | 0.168 | 1210.11 | 413.21 | 699.41 | 73.52 | 203.3 | 69.42 | 117.5 | 12.35 | 39.13 | 6.57 | 4.91 | 0.82
Н | 1. 101-1714 | Болты строительные с гайками и шайбами | т | 0 | 9895.04
Н | 2. 201-9002 | Конструкции стальные | т | 1 0,168
218 | СЦМ-201-0778 | Прочие индивидуальные сварные конструкции, масса сборочной единицы до 0.1 т | т | 0.168 | 12046.62 |  |  |  | 2023.83
219 | ТЕРр59-05-02 | Ремонт ступеней: бетонных НР, (1217,68 руб.): 76%*0,9 от ФОТ (1780,24 руб.) СП, (907,92 руб.): 60%*0,85 от ФОТ (1780,24 руб.) | 100 ступеней | 1.45 | 1662.21 | 1019.64 | 17.32 | 3.48 | 2410.2 | 1478.48 | 25.11 | 5.05 | 102.89 | 149.19 | 0.44 | 0.64
220 | ТЕРр69-09-01 | Очистка помещений от строительного мусора НР 78%*0,9 от ФОТ СП 50%*0,85 от ФОТ | 100 т мусора | 2.9 | 1785.59 |  |  |  | 5178.21 |  |  |  | 214.32 | 621.53
221 | Каталог "Стройцена" | Перевозка мусора на 10км НР 78%*0,9 от ФОТ СП 50%*0,85 от ФОТ | т | 290 | 16.72 |  |  |  | 4848.8 |  |  |  | 214.32 | 62152.8
Итого прямые затраты по разделу в ценах 2001г. | [8 empty] | 432652.7 | 75967.64 | 8312.35 | 1583.63 |  | 69886.11 |  | 128.84
Итого прямые затраты по разделу с учетом коэффициентов к итогам | [8 empty] | 447782.11 | 90293.94 | 9115.46 | 1840 |  | 83770.52 |  | 149.3
Накладные расходы | [8 empty] | 82770.58
Сметная прибыль | [8 empty] | 44855.39
Итоги по разделу 8 Общестроительные работы :
Прочие ремонтно-строительные работы | [8 empty] | 15656.88 |  |  |  |  | 75406.06 |  | 1.44
Стены (ремонтно-строительные) | [8 empty] | 25065.42 |  |  |  |  | 249.25 |  | 9.56
Работы по реконструкции зданий и сооружений (усиление и замена существующих конструкций, разборка и возведение отдельных конструктивных элементов) | [8 empty] | 18134.7 |  |  |  |  | 464.08 |  | 26.5
Отделочные работы | [8 empty] | 208152.21 |  |  |  |  | 4666.12 |  | 87.52
Штукатурные работы (ремонтно-строительные) | [8 empty] | 200785.84 |  |  |  |  | 2135.99 |  | 12.84
Сантехнические работы - внутренние (трубопроводы, водопровод, канализация, отопление, газоснабжение, вентиляция и кондиционирование воздуха) | [8 empty] | 23954.51
Деревянные конструкции | [8 empty] | 37562.69 |  |  |  |  | 323.22 |  | 1.88
Материалы | [8 empty] | 7866.43
Стекольные, обойные и облицовочные работы (ремонтно-строительные) | [8 empty] | 2363.9 |  |  |  |  | 99.86 |  | 2.68
Полы | [8 empty] | 28161.43 |  |  |  |  | 227.45 |  | 5.1
Лестницы, крыльца (ремонтно-строительные) | [8 empty] | 5289.19 |  |  |  |  | 190.61 |  | 0.8
Строительные металлические конструкции | [8 empty] | 2414.88 |  |  |  |  | 7.88 |  | 0.98
Итого | [8 empty] | 575408.08 |  |  |  |  | 83770.52 |  | 149.3
В том числе:
Материалы | [8 empty] | 348372.71
Машины и механизмы | [8 empty] | 9115.46
ФОТ | [8 empty] | 92133.94
Накладные расходы | [8 empty] | 82770.58
Сметная прибыль | [8 empty] | 44855.39
Распоряжение Правительства РСО-Алания 575 408,08 * 5.45 | [8 empty] | 3135974.04
Итого по разделу 8 Общестроительные работы | [8 empty] | 3135974.04 |  |  |  |  | 83770.52 |  | 149.3
Раздел 9. Пожарная сигнализация
222 | Прайс-лист | Прибор приемно-контрольный "Сигнал-20П SMD" 3660:1,18:5,45 | шт | 4 | 569.12 |  |  |  | 2276.48
223 | ТЕРм10-08-001-02 | Приборы ПС приемно-контрольные, пусковые: концентратор - блок базовый на 20 лучей НР, (1559,45 руб.): 80%*0,9 от ФОТ (2165,9 руб.) СП, (1104,61 руб.): 60%*0,85 от ФОТ (2165,9 руб.) | шт. | 4 | 461.97 | 451.23 | 0.25 |  | 1847.88 | 1804.92 | 1 |  | 39 | 156
224 | Прайс-лист | Пульт контроля и управления С 2000 6505:1,18:5,45 | шт | 1 | 1011.51 |  |  |  | 1011.51
225 | ТЕРм10-08-001-02 | Приборы ПС приемно-контрольные, пусковые НР, (389,87 руб.): 80%*0,9 от ФОТ (541,48 руб.) СП, (276,15 руб.): 60%*0,85 от ФОТ (541,48 руб.) | шт. | 1 | 461.97 | 451.23 | 0.25 |  | 461.97 | 451.23 | 0.25 |  | 39 | 39
226 | Прайс-лист | Источник дополнительного питания СКАТ-1200И 4520:1,18:5,45 | шт | 1 | 702.85 |  |  |  | 702.85
227 | ТЕРм10-08-003-06 | Устройства оптико-(фото)электрические: блок питания и контроля НР, (82,25 руб.): 80%*0,9 от ФОТ (114,24 руб.) СП, (58,26 руб.): 60%*0,85 от ФОТ (114,24 руб.) | шт. | 1 | 101.58 | 95.2 | 0.27 |  | 101.58 | 95.2 | 0.27 |  | 8 | 8
228 | Прайс-лист | Аккумуляторная батарея АКБ 1.2А/ч 12 V 450:1,18:5,45 НР 65%*0,9 от ФОТ СП 40%*0,85 от ФОТ | шт | 1 | 69.97 |  |  |  | 69.97 |  |  |  | 251 | 251
229 | ТЕРм08-01-121-05 | Аккумуляторы кислотные стационарные, тип: С-6, СК-6, С-8, СК-8 НР, (46,75 руб.): 95%*0,9 от ФОТ (54,68 руб.) СП, (30,21 руб.): 65%*0,85 от ФОТ (54,68 руб.) | шт. | 1 | 131.16 | 45.57 |  |  | 131.16 | 45.57 |  |  | 4.12 | 4.12
230 | Прайс-лист | Шкаф ШК коммутационный 1400:1,18:5,45 | шт | 1 | 217.7 |  |  |  | 217.7
231 | ТЕРм08-03-573-05 | Шкаф (пульт) управления навесной, высота, ширина и глубина, мм, до: 900х600х500 НР, (33,07 руб.): 95%*0,9 от ФОТ (38,68 руб.) СП, (21,37 руб.): 65%*0,85 от ФОТ (38,68 руб.) | шт. | 1 | 114.5 | 27.02 | 83.05 | 5.22 | 114.5 | 27.02 | 83.05 | 5.22 | 2.37 | 2.37 | 0.53 | 0.53
232 | Прайс-лист | Шкаф ШК коммутационный 700:1,18:5,45 | шт | 3 | 108.85 |  |  |  | 326.55
233 | ТЕРм08-03-573-04 | Шкаф (пульт) управления навесной, высота, ширина и глубина, мм, до: 600х600х350 НР, (94,34 руб.): 95%*0,9 от ФОТ (110,34 руб.) СП, (60,96 руб.): 65%*0,85 от ФОТ (110,34 руб.) | шт. | 3 | 89.14 | 27.02 | 58.46 | 3.63 | 267.42 | 81.06 | 175.38 | 10.89 | 2.37 | 7.11 | 0.36 | 1.08
234 | Прайс-лист | Стоимость извещателя ИП 212-189 (5 резервных) 200:1,18:5,45 НР 65%*0,9 от ФОТ СП 40%*0,85 от ФОТ | шт | 154 | 31.1 |  |  |  | 4789.4 |  |  |  | 251 | 38654
235 | ТЕРм10-08-002-02 | Извещатели ПС автоматические: дымовой, фотоэлектрический, радиоизотопный, световой в нормальном исполнении НР, (2943,2 руб.): 80%*0,9 от ФОТ (4087,78 руб.) СП, (2084,77 руб.): 60%*0,85 от ФОТ (4087,78 руб.) | шт. | 154 | 24.86 | 22.12 | 0.25 |  | 3828.44 | 3406.48 | 38.5 |  | 2 | 308
236 | Прайс-лист | Извещатель пожарный ручной ИПР-3 170:1,18:5,45 НР 65%*0,9 от ФОТ СП 40%*0,85 от ФОТ | шт | 7 | 26.43 |  |  |  | 185.01 |  |  |  | 251 | 1757
237 | ТЕРм10-08-002-01 | Извещатели ПС автоматические: тепловой электро-контактный, магнитоконтактный в нормальном исполнении НР, (66,89 руб.): 80%*0,9 от ФОТ (92,9 руб.) СП, (47,38 руб.): 60%*0,85 от ФОТ (92,9 руб.) | шт. | 7 | 12.31 | 11.06 | 0.09 |  | 86.17 | 77.42 | 0.63 |  | 1 | 7
238 | Прайс-лист | Оповещатели "Выход" 200:1,18:5,45 НР 65%*0,9 от ФОТ СП 40%*0,85 от ФОТ | шт | 6 | 31.1 |  |  |  | 186.6 |  |  |  | 251 | 1506
239 | ТЕРм08-03-593-10 | Световые настенные указатели НР, (69,98 руб.): 95%*0,9 от ФОТ (81,85 руб.) СП, (45,22 руб.): 65%*0,85 от ФОТ (81,85 руб.) | 100 шт. | 0.06 | 5346.92 | 1119.48 | 500.94 | 17.39 | 320.82 | 67.17 | 30.06 | 1.04 | 98.2 | 5.89 | 2.24 | 0.13
240 | Прайс-лист | Оповещатель звуковой Иволга 140:1,18:5,45 НР 65%*0,9 от ФОТ СП 40%*0,85 от ФОТ | шт | 47 | 21.77 |  |  |  | 1023.19 |  |  |  | 251 | 11797
241 | ТЕРм10-04-101-07 | Громкоговоритель или звуковая колонка: в помещении НР, (974,14 руб.): 92%*0,9 от ФОТ (1176,5 руб.) СП, (650,02 руб.): 65%*0,85 от ФОТ (1176,5 руб.) | шт. | 47 | 33.91 | 20.86 |  |  | 1593.77 | 980.42 |  |  | 2 | 94
242 | Прайс-лист | Коробка распределительная КРА-4х2 15:1,18:5,45 НР 65%*0,9 от ФОТ СП 40%*0,85 от ФОТ | шт | 45 | 2.33 |  |  |  | 104.85 |  |  |  | 251 | 11295
243 | ТЕРм10-06-037-08 | Ящик протяжной или коробка, размер, мм, до: 200х200 НР, (519,53 руб.): 100%*0,9 от ФОТ (577,26 руб.) СП, (318,94 руб.): 65%*0,85 от ФОТ (577,26 руб.) | шт. | 45 | 12.25 | 10.69 | 0.27 |  | 551.25 | 481.05 | 12.15 |  | 1.09 | 49.05
Н | 1. 999-0005 | Масса оборудования | т | 0,0035 0,1575
244 | Прайс-лист | Коробка распределительная КРТП-10х2 295:1,18:5,45 НР 65%*0,9 от ФОТ СП 40%*0,85 от ФОТ | шт | 3 | 45.87 |  |  |  | 137.61 |  |  |  | 251 | 753
245 | ТЕРм10-06-034-12 | Коробка распределительная настенная на кабеле с пластмассовой оболочкой НР, (88,88 руб.): 100%*0,9 от ФОТ (98,75 руб.) СП, (54,56 руб.): 65%*0,85 от ФОТ (98,75 руб.) | коробка | 3 | 75.27 | 22.12 | 41.35 | 5.31 | 225.81 | 66.36 | 124.05 | 15.93 | 2 | 6 | 0.34 | 1.02
246 | Прайс-лист | Провод ШВВП 2х0,75 12:1,18:5,45 НР 65%*0,9 от ФОТ СП 40%*0,85 от ФОТ | м | 102 100*1,02 | 1.87 |  |  |  | 190.74 |  |  |  | 251 | 25602
247 | Прайс-лист | Кабель КСВВнг-S 2х05 мм 12:1,18:5,45 НР 65%*0,9 от ФОТ СП 40%*0,85 от ФОТ | м | 1530 1500*1,02 | 1.87 |  |  |  | 2861.1 |  |  |  | 251 | 384030
248 | ТЕРм08-02-412-01 | Затягивание проводов в проложенные трубы и металлические рукава. Провод первый одножильный или многожильный в общей оплетке, суммарное сечение, мм2, до: 2,5 НР, (998,09 руб.): 95%*0,9 от ФОТ (1167,36 руб.) СП, (644,97 руб.): 65%*0,85 от ФОТ (1167,36 руб.) | 100 м | 16 1+15 | 222.71 | 60.64 | 2.46 | 0.16 | 3563.36 | 970.24 | 39.36 | 2.56 | 5.61 | 89.76 | 0.02 | 0.32
249 | Прайс-лист | Кабель-канал 20х10 мм 15:1,18:5,45 НР 65%*0,9 от ФОТ СП 40%*0,85 от ФОТ | м | 489,6 480*1,02 | 2.33 |  |  |  | 1140.77 |  |  |  | 251 | 122889.6
250 | Прайс-лист | Труба гофрированная уличная 20 мм 14:1,18:5,45 НР 65%*0,9 от ФОТ СП 40%*0,85 от ФОТ | м | 51 50*1,02 | 2.18 |  |  |  | 111.18 |  |  |  | 251 | 12801
252 | ТЕРм08-02-396-02 | Короб по стенам и потолкам,длина,м 2 НР, (1092,41 руб.): 95% от ФОТ (1149,9 руб.) СП, (747,44 руб.): 65% от ФОТ (1149,9 руб.) | 100 м | 5 | 294.78 | 188.2 | 14.48 | 3.45 | 1473.9 | 941 | 72.4 | 17.25 | 31.7 | 158.5 | 12.9 | 64.5
253 | ССЦ500-9801-046 | Кабель-каналы 20х10 Mutlusan, прямые18/5,45 | м | 525 | 3.3 |  |  |  | 1732.5
254 | ТЕРм08-02-149-01 | Кабели, подвешиваемые на тросе, масса 1 м, кг, до: 1 НР, (134,95 руб.): 95%*0,9 от ФОТ (157,84 руб.) СП, (87,21 руб.): 65%*0,85 от ФОТ (157,84 руб.) | 100 м кабеля | 0.3 | 3868.79 | 189.13 | 2464.8 | 249.29 | 1160.64 | 56.74 | 739.44 | 74.79 | 17.1 | 5.13 | 3.53 | 1.06
255 | Прайс-лист | Тросс натяжной 15:1,18:5,45 НР 65%*0,9 от ФОТ СП 40%*0,85 от ФОТ | м | 30,6 30*1,02 | 2.33 |  |  |  | 71.3 |  |  |  | 251 | 7680.6
256 | ТЕРм08-02-365-02 | Растяжка поперечная: с двойным креплением к стене НР, (81,89 руб.): 95%*0,9 от ФОТ (95,78 руб.) СП, (52,92 руб.): 65%*0,85 от ФОТ (95,78 руб.) | шт. | 1 | 431.92 | 53.11 | 259.54 | 26.71 | 431.92 | 53.11 | 259.54 | 26.71 | 4.59 | 4.59 | 1.75 | 1.75
257 | Прайс-лист | Крепежные материалы для тросса 5000:1,18:5,45 | компл | 1 | 777.48 |  |  |  | 777.48
258 | ТЕРм08-02-366-01 | Планка с изоляторами на поперечных растяжках, количество штырей: 2 НР, (41,86 руб.): 95%*0,9 от ФОТ (48,96 руб.) СП, (27,05 руб.): 65%*0,85 от ФОТ (48,96 руб.) | шт. | 2 | 89.81 | 12.48 | 77.06 | 7.92 | 179.62 | 24.96 | 154.12 | 15.84 | 1.11 | 2.22 | 0.52 | 1.04
Итого прямые затраты по разделу в ценах 2001г. | [8 empty] | 34257 | 9629.95 | 1730.2 | 170.23 |  | 619962.94 |  | 71.43
Итого прямые затраты по разделу с учетом коэффициентов к итогам | [8 empty] | 36529.02 | 11555.93 | 2076.24 | 204.28 |  | 620152.29 |  | 85.71
Накладные расходы | [8 empty] | 9217.57
Сметная прибыль | [8 empty] | 6312.04
Итоги по разделу 9 Пожарная сигнализация :
Итого Строительные работы | [8 empty] | 1732.5
Итого Монтажные работы | [8 empty] | 39454.41 |  |  |  |  | 1136.09 |  | 85.71
Итого Прочие затраты | [8 empty] | 10871.72 |  |  |  |  | 619016.2
Итого | [8 empty] | 52058.63 |  |  |  |  | 620152.29 |  | 85.71
В том числе:
Материалы | [8 empty] | 22896.85
Машины и механизмы | [8 empty] | 2076.24
ФОТ | [8 empty] | 11760.21
Накладные расходы | [8 empty] | 9217.57
Сметная прибыль | [8 empty] | 6312.04
Распоряжение Правительства РСО-Алания 52 058,63 * 5.45 | [8 empty] | 283719.53
Итого по разделу 9 Пожарная сигнализация | [8 empty] | 283719.53 |  |  |  |  | 620152.29 |  | 85.71
Раздел 10. Бактериологическая лаборатория
259 | ТЕР11-01-027-01 | Облицовка ступеней и входа тротуарной плиткой НР, (172,48 руб.): 123%*0,9 от ФОТ (155,81 руб.) СП, (99,33 руб.): 75%*0,85 от ФОТ (155,81 руб.) | 100 м2 покрытия | 0.16 | 1908.15 | 776.51 | 151.87 | 35.03 | 305.3 | 124.24 | 24.3 | 5.6 | 81.31 | 13.01 | 3.77 | 0.6
Н | 1. 101-9874 | Плитки бетонные, цементные или мозаичные | м2 | 102 16,32
260 | СЦМ-101-0259 | Плитки облицовочные | м2 | 16.34 | 120.67 |  |  |  | 1971.75
261 | ТЕР01-01-013-14 | Разработка грунта с погрузкой на автомобили-самосвалы экскаваторами с ковшом вместимостью 0,5 (0,5-0,63) м3, группа грунтов: 2 НР, (4,9 руб.): 95%*0,9 от ФОТ (5,73 руб.) СП, (2,44 руб.): 50%*0,85 от ФОТ (5,73 руб.) | 1000 м3 грунта | 0.0058 | 4785.46 | 135.27 | 4641.23 | 688.07 | 27.76 | 0.78 | 26.92 | 3.99 | 15.08 | 0.09 | 43.62 | 0.25
262 | Каталог "Стройцена" т.2.8 | Перевозка грунта на 10км(120х1.55) | т | 10,44 5,8*1,8 | 16.72 |  |  |  | 174.56
263 | ТЕР01-01-016-02 | Работа на отвале, группа грунтов0: 2-3 НР, (0,59 руб.): 95%*0,9 от ФОТ (0,69 руб.) СП, (0,29 руб.): 50%*0,85 от ФОТ (0,69 руб.) | 1000 м3 грунта | 0.0058 | 410.29 | 32.74 | 368.59 | 65.74 | 2.38 | 0.19 | 2.14 | 0.38 | 3.65 | 0.02 | 4.05 | 0.02
264 | ТЕР01-02-057-03 | Доработка грунта вручную в траншеях глубиной до 2 м без креплений с откосами, группа грунтов: 3 КОЭФ. К ПОЗИЦИИ: 3.187 Доработка вручную,зачистка дна и стенок с выкидкой грунта в котлованах и траншеях,разработанных механизированным способом ОЗП=1,2; ТЗ=1,2 НР, (46,13 руб.): 80%*0,9 от ФОТ (64,07 руб.) СП, (24,51 руб.): 45%*0,85 от ФОТ (64,07 руб.) | 100 м3 грунта | 0.02 | 2669.47 | 2669.47 |  |  | 53.39 | 53.39 |  |  | 297.6 | 5.95
265 | ТЕР01-02-005-02 | Уплотнение грунта пневматическими трамбовками, группа грунтов: 3, 4 НР, (2,91 руб.): 95%*0,9 от ФОТ (3,4 руб.) СП, (1,45 руб.): 50%*0,85 от ФОТ (3,4 руб.) | 100 м3 уплотненного грунта | 0.015 | 588.23 | 146.76 | 441.47 | 42 | 8.82 | 2.2 | 6.62 | 0.63 | 14.96 | 0.22 | 3.63 | 0.05
266 | ТЕР01-02-061-03 | Засыпка вручную траншей, пазух котлованов и ям, группа грунтов: 3 НР, (13,49 руб.): 80%*0,9 от ФОТ (18,73 руб.) СП, (7,16 руб.): 45%*0,85 от ФОТ (18,73 руб.) | 100 м3 грунта | 0.015 | 1040.6 | 1040.6 |  |  | 15.61 | 15.61 |  |  | 121 | 1.82
267 | ТЕР08-01-002-01 | Устройство основания под фундаменты: песчаного НР, (33,2 руб.): 122%*0,9 от ФОТ (30,24 руб.) СП, (20,56 руб.): 80%*0,85 от ФОТ (30,24 руб.) | 1 м3 основания | 2.4 | 210.21 | 8.07 | 25.19 | 2.43 | 504.5 | 19.37 | 60.46 | 5.83 | 0.9 | 2.16 | 0.21 | 0.5
268 | ТЕР11-01-011-01 | Устройство армошва толщиной 20 мм(40мм) НР, (23,96 руб.): 123%*0,9 от ФОТ (21,64 руб.) СП, (13,8 руб.): 75%*0,85 от ФОТ (21,64 руб.) | 100 м2 стяжки | 0.048 | 1712.98 | 360.33 | 31.82 | 15.25 | 82.22 | 17.3 | 1.53 | 0.73 | 39.51 | 1.9 | 1.27 | 0.06
269 | ТЕР11-01-011-02 | Устройство армошва изменения толщины добавлять к норме 11-01-011-01 (0.1656х4) КОЭФ. К ПОЗИЦИИ: добавлять до толщ. 40 мм ПЗ=2; ОЗП=2; ЭМ=2; ЗПМ=2; МАТ=2; ТЗ=2; ТЗМ=2 НР, (0,91 руб.): 123%*0,9 от ФОТ (0,82 руб.) СП, (0,52 руб.): 75%*0,85 от ФОТ (0,82 руб.) | 100 м2 стяжки | 0.048 | 677 | 9.12 | 11.36 | 5.04 | 32.5 | 0.44 | 0.55 | 0.24 | 1 | 0.05 | 0.42 | 0.02
270 | ТЕР06-01-015-10 | Армирование подстилающих слоев и набетонок НР, (3,57 руб.): 105%*0,9 от ФОТ (3,78 руб.) СП, (2,09 руб.): 65%*0,85 от ФОТ (3,78 руб.) | 1 т | 0.024 | 478.35 | 128.68 | 36.05 | 2.48 | 11.48 | 3.09 | 0.87 | 0.06 | 12.64 | 0.3 | 0.38 | 0.01
Н | 1. 204-9001 | Арматура | т | 1 0,024 | 5833.2 |  |  |  | 140
271 | СЦМ-204-0021 | Горячекатаная арматурная сталь периодического профиля класса А-III диаметром 10 мм | т | 0.024 | 7932.18 |  |  |  | 190.37
272 | СЦМ-204-0036 | Надбавки к ценам заготовок за сборку и сварку каркасов и сеток плоских диаметром 10 мм | т | 0.024 | 1514.96 |  |  |  | 36.36
273 | ТЕР07-05-001-01 | Установка блоков стен подвалов массой: до 0,5 т НР, (134,45 руб.): 155%*0,9 от ФОТ (96,38 руб.) СП, (81,92 руб.): 100%*0,85 от ФОТ (96,38 руб.) | 100 шт. сборных конструкций | 0.1 | 3753.05 | 531.04 | 2204.17 | 272.24 | 375.31 | 53.1 | 220.42 | 27.22 | 52.84 | 5.28 | 21.48 | 2.15
Н | 1. 440-9001 | Конструкции сборные железобетонные | шт | 100 10
274 | СЦМ-403-0002 | Блоки бетонные для стен подвалов на цементном вяжущем сплошные М100, объемом 0,3 до 0,5 м3 | м3 | 5.81 | 722.49 |  |  |  | 4197.67
275 | ТЕР06-01-001-13 | Монолитные заделки бетоном В7.5 НР, (104,72 руб.): 105%*0,9 от ФОТ (110,82 руб.) СП, (61,23 руб.): 65%*0,85 от ФОТ (110,82 руб.) | 100 м3 бетона, бутобетона и железобетона в деле | 0.015 | 78790.37 | 5868.93 | 1898.4 | 288.1 | 1181.86 | 88.03 | 28.48 | 4.32 | 598.26 | 8.97 | 19.7 | 0.3
276 | ТЕР06-01-035-01 | Устройство а\с поясов из бетона В7.5 27677.44=105637.56-768.08Х101.5 27 677,44 = 105 637,56 - 768,08 x 101,5 НР, (315,45 руб.): 105%*0,9 от ФОТ (333,81 руб.) СП, (184,43 руб.): 65%*0,85 от ФОТ (333,81 руб.) | 100 м3 железобетона в деле | 0.024 | 27677.44 | 10487.8 | 8665.32 | 1102.8 | 664.26 | 251.71 | 207.97 | 26.47 | 1016.26 | 24.39 | 72.31 | 1.74
Н | 1. 204-9001 | Арматура | т | 12,5 0,3 | 5833.2 |  |  |  | 1749.96
Уд | 2. 401-0066 | Бетон тяжелый, крупность заполнителя 20 мм, класс В 15 (М200) | м3 | 101,5 2,436 | 768.08 |  |  |  | 1871.04
277 | СЦМ-401-0063 | Бетон тяжелый, крупность заполнителя 20 мм, класс В 7,5 (М100)(4.6х1.015) | м3 | 2,436 2,4*1,015 | 619.88 |  |  |  | 1510.03
278 | ТЕР08-01-003-01 | Гидроизоляция стен, фундаментов: горизонтальная цементная с жидким стеклом НР, (11,85 руб.): 122%*0,9 от ФОТ (10,79 руб.) СП, (7,34 руб.): 80%*0,85 от ФОТ (10,79 руб.) | 100 м2 изолируемой поверхности | 0.024 | 2287.01 | 374.74 | 29.62 |  | 54.89 | 8.99 | 0.71 |  | 38.2 | 0.92 | 0.4 | 0.01
279 | ТЕР08-01-003-07 | Гидроизоляция боковая: обмазочная битумная в 2 слоя по выравненной поверхности бутовой кладки, кирпичу, бетону НР, (47,68 руб.): 122%*0,9 от ФОТ (43,42 руб.) СП, (29,53 руб.): 80%*0,85 от ФОТ (43,42 руб.) | 100 м2 изолируемой поверхности | 0.156 | 1302.9 | 231.93 | 63.45 |  | 203.25 | 36.18 | 9.9 |  | 21.2 | 3.31 | 0.2 | 0.03
280 | ТЕРр58-17-04 | Разборка покрытий кровель из: волнистых и полуволнистых асбестоцементных листов НР, (186,31 руб.): 83%*0,9 от ФОТ (249,41 руб.) СП, (137,8 руб.): 65%*0,85 от ФОТ (249,41 руб.) | 100 м2 покрытий кровель | 0.95 | 219.85 | 218.78 | 1.07 |  | 208.86 | 207.84 | 1.02 |  | 24.39 | 23.17
281 | ТЕРр58-01-01 | Разборка обрешетки из брусков с прозорами НР, (123,82 руб.): 83%*0,9 от ФОТ (165,76 руб.) СП, (91,58 руб.): 65%*0,85 от ФОТ (165,76 руб.) | 100 м2 кровли | 0.95 | 181.1 | 138.26 | 42.84 | 7.14 | 172.05 | 131.35 | 40.7 | 6.78 | 15.16 | 14.4 | 0.46 | 0.44
282 | ТЕРр58-01-03 | Разборка стропил со стойками и подкосами из: брусьев и бревен НР, (219,79 руб.): 83%*0,9 от ФОТ (294,23 руб.) СП, (162,56 руб.): 65%*0,85 от ФОТ (294,23 руб.) | 100 м2 кровли | 0.95 | 290.68 | 251.57 | 39.11 | 6.52 | 276.15 | 239 | 37.15 | 6.19 | 27.08 | 25.73 | 0.42 | 0.4
283 | ТЕРр53-02-01 | Разборка кладки стен из: кирпича НР, (6688,2 руб.): 86%*0,9 от ФОТ (8641,08 руб.) СП, (5141,44 руб.): 70%*0,85 от ФОТ (8641,08 руб.) | 10 м3 кладки | 3.5 | 4623.32 | 1873.46 | 2749.86 | 183.94 | 16181.62 | 6557.11 | 9624.51 | 643.79 | 212.41 | 743.44 | 15.35 | 53.73
284 | ТЕРр56-01-01 | Демонтаж оконных коробок в каменных стенах с: отбивкой штукатурки откосов НР, (131 руб.): 82%*0,9 от ФОТ (177,5 руб.) СП, (93,54 руб.): 62%*0,85 от ФОТ (177,5 руб.) | 100 коробок | 0.12 | 1491.24 | 1207.49 | 283.75 | 25.18 | 178.95 | 144.9 | 34.05 | 3.02 | 128.73 | 15.45 | 2.15 | 0.26
285 | ТЕРр56-02-02 | Снятие оконных переплетов: остекленных НР, (111,16 руб.): 82%*0,9 от ФОТ (150,63 руб.) СП, (79,38 руб.): 62%*0,85 от ФОТ (150,63 руб.) | 100 м2 оконных переплетов | 0.288 | 444.58 | 424.67 | 19.91 | 11.17 | 128.04 | 122.31 | 5.73 | 3.22 | 46.11 | 13.28 | 0.93 | 0.27
286 | ТЕРр56-03-02 | Снятие подоконных досок деревянных в зданиях: каменных НР, (223,09 руб.): 82%*0,9 от ФОТ (302,29 руб.) СП, (159,31 руб.): 62%*0,85 от ФОТ (302,29 руб.) | 100 м2 | 0.288 | 874.67 | 874.67 |  |  | 251.91 | 251.91 |  |  | 94.97 | 27.35
287 | ТЕР08-02-001-01 | Кладка стен наружных простых при высоте этажа до 4 м из кирпича: керамического одинарного НР, (2131,67 руб.): 122%*0,9 от ФОТ (1941,41 руб.) СП, (1320,16 руб.): 80%*0,85 от ФОТ (1941,41 руб.) | 1 м3 кладки | 28 | 1070.67 | 51.57 | 37.25 | 6.21 | 29978.76 | 1443.96 | 1043 | 173.88 | 5.4 | 151.2 | 0.4 | 11.2
288 | ТЕР09-04-002-01 | Монтаж кровельного покрытия из: профилированного листа при высоте здания до 25 м НР, (427,5 руб.): 90%*0,9 от ФОТ (527,78 руб.) СП, (381,32 руб.): 85%*0,85 от ФОТ (527,78 руб.) | 100 м2 покрытия | 1.1 | 1042.48 | 356.78 | 519.82 | 43.05 | 1146.73 | 392.46 | 571.8 | 47.36 | 35.5 | 39.05 | 2.93 | 3.22
Н | 1. 101-9910 | Стальной гнутый профиль (профилированный настил) | т | 0
Н | 2. 101-9911 | Крепежные детали для крепления профилированного настила к несущим конструкциям | т | 0
289 | СЦМ-101-0829 | Профили с трапециевидными гофрами из оцинкованного проката | т | 0,88 110*0,008 | 14061.61 |  |  |  | 12374.22
290 | СЦМ-101-1810 | Винты самонарезающие для крепления профилированного настила и панелей к несущим конструкциям | т | 0.022 | 37700.12 |  |  |  | 829.4
291 | ТЕР10-01-021-03 | Устройство перекрытий с укладкой балок по стенам: каменным с накатом из досок НР, (1763,26 руб.): 118%*0,9 от ФОТ (1660,32 руб.) СП, (889,1 руб.): 63%*0,85 от ФОТ (1660,32 руб.) | 100 м2 перекрытий | 1.1 | 6957.9 | 1227.06 | 343.63 | 30.75 | 7653.69 | 1349.77 | 377.99 | 33.83 | 129.71 | 142.68 | 3.31 | 3.64
Н | 1. 104-0004 | Плиты теплоизоляционные из минеральной ваты на синтетическом связующем М-125 | м3 | 0 | 617.42
Н | 2. 203-9063 | Балки с черепными брусками | м3 | 0
292 | СЦМ-104-0004 | Плиты теплоизоляционные из минеральной ваты на синтетическом связующем М-125 | м3 | 24,24 1,01*24 | 617.42 |  |  |  | 14966.26
293 | СЦМ-203-0428 | Балки антисептированные из цельной древесины без черепных брусков, сечением 150х50, 175х50 мм, длиной от 3000 до 4900 мм; БЦО 30-46.15.5; БЦО 30-49.17.5 | м3 | 0,23175 1,03*0,225 | 3502.77 |  |  |  | 811.77
294 | ТЕР10-01-022-01 | Подшивка потолков: досками обшивки НР, (218,4 руб.): 118%*0,9 от ФОТ (205,65 руб.) СП, (110,13 руб.): 63%*0,85 от ФОТ (205,65 руб.) | 100 м2 потолков | 0.3 | 5230.87 | 568.14 | 57.83 | 3.11 | 1569.26 | 170.44 | 17.35 | 0.93 | 57.33 | 17.2 | 0.64 | 0.19
295 | ТЕР15-01-047-08 | Облицовка потолков гипсокартонными или гипсоволокнистыми листами: по деревянному каркасу с относом 5 см, с установкой нащельников 7 904,28 = 12 557,21 - 4 320,18 x 0,0035 - 17 163,88 x 0,016 - 17 473,78 x 0,002 - 23 681,22 x 0,017 - 15 494,16 x 0,02 - 9 895,04 x 0,0521 - 1,14 x 0,2 - 12 622,25 x 0,004 - 13 842,69 x 0,032 - 8 969,13 x 0,049 - 23 331,56 x 0,075 - 7 980,48 x 0,004 - 3,44 x 112 НР, (8389,11 руб.): 105%*0,9 от ФОТ (8877,37 руб.) СП, (4150,17 руб.): 55%*0,85 от ФОТ (8877,37 руб.) | 100 м2 поверхности облицовки | 1.2 | 7904.28 | 6161 | 188.6 | 3.84 | 9485.14 | 7393.2 | 226.32 | 4.61 | 590.7 | 708.84 | 2.42 | 2.9
Уд | 1. 101-0331 | Контакт керосиновый | т | 0,0035 0,0042 | 4320.18 |  |  |  | 18.14
Уд | 2. 101-0359 | Краски водно-дисперсионные поливинилацетатные ВД-ВА-27А Э-ВА-27Т белая | т | 0,016 0,0192 | 17163.88 |  |  |  | 329.55
Уд | 3. 101-0383 | Краски масляные и алкидные густотертые: цинковые МА-011-0 | т | 0,002 0,0024 | 17473.78 |  |  |  | 41.94
Уд | 4. 101-0627 | Олифа комбинированная К-2 | т | 0,017 0,0204 | 23681.22 |  |  |  | 483.1
Уд | 5. 101-1504 | Электроды диаметром 2 мм Э42 | т | 0,02 0,024 | 15494.16 |  |  |  | 371.86
Уд | 6. 101-1714 | Болты строительные с гайками и шайбами | т | 0,0521 0,06252 | 9895.04 |  |  |  | 618.64
Уд | 7. 101-1757 | Ветошь | кг | 0,2 0,24 | 1.14 |  |  |  | 0.27
Н | 8. 101-9162 | Листы гипсокартонные толщиной 12 мм или плиты гипсоволокнистые толщиной 10 мм | м2 | 103 123,6
Уд | 9. 110-0115 | Совол пластификаторный | т | 0,004 0,0048 | 12622.25 |  |  |  | 60.59
Уд | 10. 113-0005 | Аммоний сернокислый (сульфат аммония) очищенный | т | 0,032 0,0384 | 13842.69 |  |  |  | 531.56
Уд | 11. 113-0006 | Аммоний фосфорнокислый двузамещенный (диамоний фосфат) марка Б | т | 0,049 0,0588 | 8969.13 |  |  |  | 527.38
Уд | 12. 113-0090 | Лак ХС-76 химстойкий | т | 0,075 0,09 | 23331.56 |  |  |  | 2099.84
Уд | 13. 113-0110 | Натрий кремнефтористый технический, сорт I | т | 0,004 0,0048 | 7980.48 |  |  |  | 38.31
Уд | 14. 203-0339 | Нащельник размером 34х13 мм | м | 112 134,4 | 3.44 |  |  |  | 462.34
296 | СЦМ-101-0740 | Листы гипсокартонные для перегородок толщиной 10 мм | м2 | 123,6 103*1,2 | 34.53 |  |  |  | 4267.91
297 | ТЕРр56-09-01 | Демонтаж дверных коробок в каменных стенах с: отбивкой штукатурки откосов НР, (105,22 руб.): 82%*0,9 от ФОТ (142,57 руб.) СП, (75,13 руб.): 62%*0,85 от ФОТ (142,57 руб.) | 100 коробок | 0.07 | 2387.87 | 1651.35 | 736.52 | 45.93 | 167.15 | 115.59 | 51.56 | 3.22 | 179.3 | 12.55 | 3.97 | 0.28
298 | ТЕРр56-10-01 | Снятие дверных полотен НР, (41,02 руб.): 82%*0,9 от ФОТ (55,58 руб.) СП, (29,29 руб.): 62%*0,85 от ФОТ (55,58 руб.) | 100 м2 дверных полотен | 0.14 | 330.87 | 330.87 |  |  | 46.32 | 46.32 |  |  | 36.28 | 5.08
299 | ТЕР10-01-027-03 | Установка в жилых и общественных зданиях блоков оконных из металлопластика площадью проема до 2 м2 КОЭФ. К ПОЗИЦИИ: 3.8 Установка оконных и дверных блоков дерево-алюминиевых, пластиковых и металлопластиковых взамен деревянных ОЗП=0,78; ЭМ-ЗПМ=0,78; ЗПМ=0,6084; ТЗ=0,78; ТЗМ=0,6084 НР, (452,77 руб.): 118%*0,9 от ФОТ (426,34 руб.) СП, (228,31 руб.): 63%*0,85 от ФОТ (426,34 руб.) | 100 м2 проемов | 0.16 | 7053.73 | 2145.9 | 831.05 | 74.64 | 1128.6 | 343.34 | 132.97 | 11.94 | 210.8 | 33.73 | 6.19 | 0.99
Н | 1. 101-9411 | Скобяные изделия | компл | 0
Н | 2. 203-9095 | Блоки оконные | м2 | 100 16
300 | Цена изготовителя | Блоки оконные НР, (13052,71 руб.): 118%*0,9 от ФОТ (12290,69 руб.) СП, (6581,66 руб.): 63%*0,85 от ФОТ (12290,69 руб.) | м2 | 16 | 581.92 | 640.14 |  |  | 9310.72 | 10242.24
301 | ТЕР10-01-033-02 | Установка подоконных досок в каменных стенах высотой проема: до 2 м НР, (134,45 руб.): 118%*0,9 от ФОТ (126,6 руб.) СП, (67,79 руб.): 63%*0,85 от ФОТ (126,6 руб.) | 100 м2 проемов | 0.16 | 1893.57 | 656.24 | 63.56 | 3.11 | 302.97 | 105 | 10.17 | 0.5 | 66.22 | 10.6 | 0.47 | 0.08
Н | 1. 203-9055 | Доски подоконные деревянные | м | 74 11,84
302 | Цена изготовителя | Доски подоконные деревянные | м | 11,84 74*0,16 | 101.92 |  |  |  | 1206.73
303 | ТЕР10-01-039-01 | Установка блоков в наружных и внутренних дверных проемах: в каменных стенах площадью проема до 3 м2 НР, (227,93 руб.): 118%*0,9 от ФОТ (214,62 руб.) СП, (114,93 руб.): 63%*0,85 от ФОТ (214,62 руб.) | 100 м2 проемов | 0.14 | 4995.74 | 1101.2 | 1299.45 | 176.27 | 699.4 | 154.17 | 181.92 | 24.68 | 104.28 | 14.6 | 13.34 | 1.87
Н | 1. 101-9411 | Скобяные изделия | компл | 0
Н | 2. 203-9057 | Блоки дверные | м2 | 100 14
304 | СЦМ-203-0199 | Блоки дверные однопольные с полотном глухим ДГ 21-10, пл.2.01 м2 | м2 | 0.14 | 325.85 |  |  |  | 45.62
305 | СЦМ-101-0889 | Скобяные изделия для блоков входных дверей в помещение однопольных | компл | 7 | 103.88 |  |  |  | 727.16
306 | ТЕР10-01-060-01 | Установка и крепление наличников НР, (32,71 руб.): 118%*0,9 от ФОТ (30,8 руб.) СП, (16,49 руб.): 63%*0,85 от ФОТ (30,8 руб.) | 100 м коробок блоков | 0.35 | 85.72 | 73.35 | 2.96 |  | 30 | 25.67 | 1.04 |  | 7.82 | 2.74 | 0.04 | 0.01
Н | 1. 203-9054 | Наличники | м | 112 39,2
307 | СЦМ-203-0360 | Наличники из древесины тип Н-1, размером 13х74 мм | м | 39,2 1,12*35 | 4.43 |  |  |  | 173.66
308 | ТЕР15-02-016-03 | Оштукатуривание поверхностей цементно-известковым или цементным раствором по камню и бетону: улучшенное стен и откосов НР, (5182,95 руб.): 105%*0,9 от ФОТ (5484,6 руб.) СП, (2564,05 руб.): 55%*0,85 от ФОТ (5484,6 руб.) | 100 м2 оштукатуриваемой поверхности | 4,61 4,5+0,11 | 2383.1 | 927.93 | 135.16 | 63.5 | 10986.09 | 4277.76 | 623.09 | 292.74 | 85.84 | 395.72 | 6.29 | 29
309 | ТЕР15-01-019-01 | Гладкая облицовка стен, столбов, пилястр и откосов (без карнизных, плинтусных и угловых плиток) без установки плиток туалетного гарнитура на цементном растворе: по кирпичу и бетону НР, (12339,01 руб.): 105%*0,9 от ФОТ (13057,15 руб.) СП, (6104,22 руб.): 55%*0,85 от ФОТ (13057,15 руб.) | 100 м2 поверхности облицовки | 4.5 | 11285.66 | 2407.68 | 22.15 | 10.31 | 50785.47 | 10834.56 | 99.68 | 46.4 | 228 | 1026 | 0.86 | 3.87
310 | ТЕР15-04-027-02 | Третья шпатлевка потолков НР, (248,03 руб.): 105%*0,9 от ФОТ (262,47 руб.) СП, (122,7 руб.): 55%*0,85 от ФОТ (262,47 руб.) | 100 м2 окрашиваемой поверхности | 1.2 | 243.32 | 182.15 | 1.7 | 0.12 | 291.98 | 218.58 | 2.04 | 0.14 | 16.65 | 19.98 | 0.03 | 0.04
311 | ТЕР15-04-005-06 | Окраска поливинилацетатными водоэмульсионными составами улучшенная: по сборным конструкциям, подготовленным под окраску потолков НР, (401,8 руб.): 105%*0,9 от ФОТ (425,19 руб.) СП, (198,78 руб.): 55%*0,85 от ФОТ (425,19 руб.) | 100 м2 окрашиваемой поверхности | 1.2 | 1522.87 | 295.15 | 7.62 | 0.12 | 1827.44 | 354.18 | 9.14 | 0.14 | 28.6 | 34.32 | 0.11 | 0.13
312 | ТЕР11-01-027-03 | Устройство покрытий на цементном растворе из плиток: керамических для полов одноцветных с красителем НР, (1969,62 руб.): 123%*0,9 от ФОТ (1779,24 руб.) СП, (1134,27 руб.): 75%*0,85 от ФОТ (1779,24 руб.) | 100 м2 покрытия | 1.2 | 10014.68 | 1203.79 | 104.62 | 31.79 | 12017.62 | 1444.55 | 125.54 | 38.15 | 119.78 | 143.74 | 2.94 | 3.53
313 | ТЕР11-01-039-04 | Устройство плинтусов: из плиток керамических НР, (438,99 руб.): 123%*0,9 от ФОТ (396,56 руб.) СП, (252,81 руб.): 75%*0,85 от ФОТ (396,56 руб.) | 100 м плинтусов | 1.28 | 2936.05 | 258.18 | 4.44 |  | 3758.14 | 330.47 | 5.68 |  | 23.6 | 30.21 | 0.06 | 0.08
314 | ТЕР15-04-005-09 | Окраска поливинилацетатными водоэмульсионными составами высококачественная: по сборным конструкциям, подготовленным под окраску откосов НР, (64,09 руб.): 105%*0,9 от ФОТ (67,82 руб.) СП, (31,71 руб.): 55%*0,85 от ФОТ (67,82 руб.) | 100 м2 окрашиваемой поверхности | 0.11 | 1778.3 | 513.41 | 10.06 | 0.24 | 195.61 | 56.48 | 1.11 | 0.03 | 46.42 | 5.11 | 0.15 | 0.02
315 | ТЕРр69-09-01 | Очистка помещений от строительного мусора НР 78%*0,9 от ФОТ СП 50%*0,85 от ФОТ | 100 т мусора | 0.2 | 1785.59 |  |  |  | 357.12 |  |  |  | 214.32 | 42.86
316 | Каталог "Стройцена" | Перевозка мусора на 10км НР 78%*0,9 от ФОТ СП 50%*0,85 от ФОТ | т | 20 | 16.72 |  |  |  | 334.4 |  |  |  | 214.32 | 4286.4
Водопровод
317 | ТЕР46-03-012-02 | Пробивка в бетонных конструкциях полов и стен борозд площадью сечения: до 50 см2 НР, (351,25 руб.): 110%*0,9 от ФОТ (354,8 руб.) СП, (211,11 руб.): 70%*0,85 от ФОТ (354,8 руб.) | 100 м борозд | 0.6 | 2320.63 | 469.15 | 1851.48 | 122.18 | 1392.38 | 281.49 | 1110.89 | 73.31 | 43.4 | 26.04 | 10.56 | 6.34
318 | ТЕРр65-09-11 | Замена внутренних трубопроводов водоснабжения из стальных труб на многослойные металл-полимерные трубы диаметром до: 20 мм НР, (762,79 руб.): 103%*0,9 от ФОТ (822,86 руб.) СП, (419,66 руб.): 60%*0,85 от ФОТ (822,86 руб.) | 100 м трубопроводов | 0.4 | 8672.65 | 1714.3 | 54.88 |  | 3469.06 | 685.72 | 21.95 |  | 155 | 62 | 0.6 | 0.24
Н | 1. 300-1224 | Крепления для трубопроводов: кронштейны, планки, хомуты | кг | 0 | 12.4
Н | 2. 300-1382 | Соединительные детали Vestol размером 3/4 | шт | 0 | 83.51
Н | 3. 300-1484 | Кран шаровой В-В размером 3/4 | шт | 0 | 87.39
319 | СЦМ-300-1484 | Кран шаровой В-В размером 3/4 | шт | 1 | 87.39 |  |  |  | 87.39
320 | СЦМ-300-1382 | Соединительные детали Vestol размером 3/4 | шт | 37 10+20+7 | 83.51 |  |  |  | 3089.87
321 | ТЕРр65-16-01 | Смена сгонов у трубопроводов диаметром до: 20 мм НР, (97,86 руб.): 103%*0,9 от ФОТ (105,57 руб.) СП, (53,84 руб.): 60%*0,85 от ФОТ (105,57 руб.) | 100 сгонов | 0.28 | 1435.32 | 313.98 | 0.43 | 0.24 | 401.89 | 87.91 | 0.12 | 0.07 | 28.7 | 8.04 | 0.02 | 0.01
322 | ТЕРр65-09-05 | Смена внутренних трубопроводов из стальных труб диаметром: 40 мм НР, (299,28 руб.): 103%*0,9 от ФОТ (322,85 руб.) СП, (164,65 руб.): 60%*0,85 от ФОТ (322,85 руб.) | 100 м трубопроводов | 0.2 | 6841.57 | 1342.68 | 63.84 | 2.52 | 1368.31 | 268.54 | 12.77 | 0.5 | 121.4 | 24.28 | 0.42 | 0.08
Н | 1. 300-1224 | Крепления для трубопроводов: кронштейны, планки, хомуты | кг | 0 | 12.4
Н | 2. 300-1345 | Вентили проходные муфтовые 15кч18п для воды, давлением 1.6 МПа (16 кгс/см2), диаметром 40 мм | шт | 0 | 73.33
323 | СЦМ-300-1383 | Соединительные детали Vestol размером | шт | 20 10+10 | 133.64 |  |  |  | 2672.8
324 | СЦМ-300-1485 | Кран шаровой В-В размером 1 1/2" | шт | 1 | 132.5 |  |  |  | 132.5
325 | ТЕРр65-16-03 | Смена сгонов у трубопроводов диаметром до: 50 мм НР, (121,17 руб.): 103%*0,9 от ФОТ (130,71 руб.) СП, (66,66 руб.): 60%*0,85 от ФОТ (130,71 руб.) | 100 сгонов | 0.14 | 3946.98 | 776.74 | 2.36 | 1.32 | 552.58 | 108.74 | 0.33 | 0.18 | 71 | 9.94 | 0.11 | 0.02
326 | СЦМ-300-1520 | Подводка гибкая | шт | 7 | 22.06 |  |  |  | 154.42
327 | ТЕР17-01-002-03 | Установка смесителей НР, (64,21 руб.): 128%*0,9 от ФОТ (55,74 руб.) СП, (39,32 руб.): 83%*0,85 от ФОТ (55,74 руб.) | 10 шт | 0.6 | 93.61 | 77.42 | 0.16 |  | 56.17 | 46.45 | 0.1 |  | 7 | 4.2
Н | 1. 300-9450 | Смесители | шт | 10 6
328 | СЦМ-300-1224 | Крепления для трубопроводов: кронштейны, планки, хомуты | кг | 15 | 12.4 |  |  |  | 186
Пожарный водопровод
329 | ТЕР16-02-005-02 | Прокладка трубопроводов отопления и водоснабжения из стальных электросварных труб диаметром: 50 мм НР, (308,51 руб.): 128%*0,9 от ФОТ (267,8 руб.) СП, (188,93 руб.): 83%*0,85 от ФОТ (267,8 руб.) | 100 м трубопровода | 0,325 (28+10*0,3+3*0,3+2*0,3)/100 | 5316.35 | 683.73 | 105.46 | 2.95 | 1727.81 | 222.21 | 34.27 | 0.96 | 60.83 | 19.77 | 1.06 | 0.34
Н | 1. 300-9240 | Крепления | кг | 0
330 | ТЕР16-05-001-02 | Установка кранов проходных на трубопроводах из стальных труб диаметром: до 50 мм НР, (423,84 руб.): 128%*0,9 от ФОТ (367,92 руб.) СП, (259,57 руб.): 83%*0,85 от ФОТ (367,92 руб.) | 1 шт | 20 | 47.35 | 15.33 | 4.56 |  | 947 | 306.6 | 91.2 |  | 1.47 | 29.4 | 0.02 | 0.4
Н | 1. 300-9009 | Арматура фланцевая | шт | 1 20
Н | 2. 300-9507 | Фланцы стальные | шт | 2 40
331 | СЦМ-300-1346 | Вентили проходные муфтовые 15кч18п для воды, давлением 1.6 МПа (16 кгс/см2), диаметром 50 мм | шт | 20 | 89.85 |  |  |  | 1797
332 | ТЕР16-07-001-01 | Установка кранов пожарных диаметром 50 мм НР, (46,99 руб.): 128%*0,9 от ФОТ (40,79 руб.) СП, (28,78 руб.): 83%*0,85 от ФОТ (40,79 руб.) | 1 кран | 3 | 826.14 | 11.17 | 2.73 | 0.16 | 2478.42 | 33.51 | 8.19 | 0.48 | 1.01 | 3.03 | 0.03 | 0.09
333 | ССЦ-03/2009г п.300-1226 | Стоимость пожарного шкафа ШПК-320Н | шт | 3 | 560 |  |  |  | 1680
334 | ТЕРм08-03-599-02 | Установка пожарного шкафа, масса кг, до: 15 НР, (132,42 руб.): 95%*0,9 от ФОТ (154,88 руб.) СП, (85,57 руб.): 65%*0,85 от ФОТ (154,88 руб.) | шт. | 3 | 170.86 | 42.86 | 3.18 | 0.16 | 512.58 | 128.58 | 9.54 | 0.48 | 3.76 | 11.28 | 0.02 | 0.06
Канализация
335 | ТЕР46-03-012-02 | Пробивка в бетонных конструкциях полов и стен борозд площадью сечения: до 50 см2 НР, (292,71 руб.): 110%*0,9 от ФОТ (295,67 руб.) СП, (175,92 руб.): 70%*0,85 от ФОТ (295,67 руб.) | 100 м борозд | 0.5 | 2320.63 | 469.15 | 1851.48 | 122.18 | 1160.32 | 234.58 | 925.74 | 61.09 | 43.4 | 21.7 | 10.56 | 5.28
336 | ТЕРр65-08-01 | Смена полиэтиленовых канализационных труб диаметром до: 50 мм НР, (267,09 руб.): 103%*0,9 от ФОТ (288,12 руб.) СП, (146,94 руб.): 60%*0,85 от ФОТ (288,12 руб.) | 100 м трубопровода с фасонными частями | 0,36 0,3+0,06 | 6009.8 | 665.76 | 9.55 | 1.2 | 2163.53 | 239.67 | 3.44 | 0.43 | 58.4 | 21.02 | 0.2 | 0.07
Н | 1. 300-1224 | Крепления для трубопроводов: кронштейны, планки, хомуты | кг | 0 | 12.4
337 | ТЕРр65-08-02 | Смена полиэтиленовых канализационных труб диаметром до: 100 мм НР, (181,15 руб.): 103%*0,9 от ФОТ (195,42 руб.) СП, (99,66 руб.): 60%*0,85 от ФОТ (195,42 руб.) | 100 м трубопровода с фасонными частями | 0,23 0,2+0,03 | 12540.66 | 705.66 | 19.09 | 2.4 | 2884.35 | 162.3 | 4.39 | 0.55 | 61.9 | 14.24 | 0.4 | 0.09
Н | 1. 300-1224 | Крепления для трубопроводов: кронштейны, планки, хомуты | кг | 0 | 12.4
338 | ТЕРр65-06-10 | Смена санитарных приборов: гибких подводок НР, (6,09 руб.): 103%*0,9 от ФОТ (6,57 руб.) СП, (3,35 руб.): 60%*0,85 от ФОТ (6,57 руб.) | 100 приборов | 0.01 | 2757.3 | 546.53 | 4.77 | 0.6 | 27.57 | 5.47 | 0.05 | 0.01 | 52.4 | 0.52 | 0.1
339 | ТЕРр65-06-12 | Смена санитарных приборов: унитазов типа "Компакт" НР, (47,98 руб.): 103%*0,9 от ФОТ (51,76 руб.) СП, (26,4 руб.): 60%*0,85 от ФОТ (51,76 руб.) | 100 приборов | 0.01 | 40387.39 | 4304.46 | 71.6 | 9.01 | 403.87 | 43.04 | 0.72 | 0.09 | 412.7 | 4.13 | 1.5 | 0.02
340 | ТЕРр65-06-24 | Смена санитарных приборов: умывальников НР, (148,13 руб.): 103%*0,9 от ФОТ (159,8 руб.) СП, (81,5 руб.): 60%*0,85 от ФОТ (159,8 руб.) | 100 приборов | 0.06 | 17325.78 | 2211.16 | 66.83 | 8.41 | 1039.55 | 132.67 | 4.01 | 0.5 | 212 | 12.72 | 1.4 | 0.08
341 | ТЕР01-02-057-03 | Разработка грунта вручную в траншеях глубиной до 2 м без креплений с откосами, группа грунтов: 3 НР, (192,2 руб.): 80%*0,9 от ФОТ (266,95 руб.) СП, (102,11 руб.): 45%*0,85 от ФОТ (266,95 руб.) | 100 м3 грунта | 0.1 | 2224.56 | 2224.56 |  |  | 222.46 | 222.46 |  |  | 248 | 24.8
342 | ТЕР01-02-061-02 | Засыпка вручную траншей, пазух котлованов и ям, группа грунтов: 2 НР, (72,22 руб.): 80%*0,9 от ФОТ (100,31 руб.) СП, (38,37 руб.): 45%*0,85 от ФОТ (100,31 руб.) | 100 м3 грунта | 0.1 | 835.92 | 835.92 |  |  | 83.59 | 83.59 |  |  | 97.2 | 9.72
Отопление
343 | ТЕР46-03-012-02 | Пробивка в бетонных конструкциях полов и стен борозд площадью сечения: до 50 см2 НР, (936,67 руб.): 110%*0,9 от ФОТ (946,13 руб.) СП, (562,95 руб.): 70%*0,85 от ФОТ (946,13 руб.) | 100 м борозд | 1.6 | 2320.63 | 469.15 | 1851.48 | 122.18 | 3713.01 | 750.64 | 2962.37 | 195.49 | 43.4 | 69.44 | 10.56 | 16.9
344 | ТЕР07-02-002-05 | Установка в сооружениях прямоугольных лотков сечением: до 0,2 м2 НР, (691,58 руб.): 130%*0,9 от ФОТ (591,09 руб.) СП, (427,06 руб.): 85%*0,85 от ФОТ (591,09 руб.) | 100 м3 сборных железобетонных конструкций | 0.04 | 42813.2 | 9499.44 | 24578.98 | 2814.69 | 1712.53 | 379.98 | 983.16 | 112.59 | 910.78 | 36.43 | 226.42 | 9.06
Н | 1. 440-9006 | Конструкции сборные железобетонные | м3 | 100 4
345 | СЦМ-445-7311 | Лотки железобетонные прямоугольного сечения | м3 | 4 | 2237.83 |  |  |  | 8951.32
346 | ТЕРр65-19-01 | Демонтаж радиаторов весом до: 80 кг НР, (97,85 руб.): 74%*0,9 от ФОТ (146,92 руб.) СП, (62,44 руб.): 50%*0,85 от ФОТ (146,92 руб.) | 100 шт. | 0.12 | 1041.26 | 993.3 | 47.96 | 26.9 | 124.95 | 119.2 | 5.75 | 3.23 | 110 | 13.2 | 2.24 | 0.27
347 | ТЕР18-03-001-01 | Установка радиаторов: чугунных НР, (173,38 руб.): 128%*0,9 от ФОТ (150,5 руб.) СП, (106,18 руб.): 83%*0,85 от ФОТ (150,5 руб.) | 100 квт радиаторов и конвекторов | 0.154 | 1449.56 | 781.22 | 320.22 | 33.16 | 223.23 | 120.31 | 49.31 | 5.11 | 75.7 | 11.66 | 6.06 | 0.93
Н | 1. 300-9351 | Радиаторы | квт | 100 15,4
348 | СЦМ-300-0556 | Радиаторы отопительные чугунные марка МС-140, высота полная 588 мм, высота монтажная 500 мм | квт | 15.4 | 370.01 |  |  |  | 5698.15
349 | ТЕРр65-24-01 | Проверка на прогрев отопительных приборов с регулировкой НР, (14,8 руб.): 74%*0,9 от ФОТ (22,22 руб.) СП, (9,44 руб.): 50%*0,85 от ФОТ (22,22 руб.) | 100 приборов | 0.12 | 154.31 | 154.31 |  |  | 18.52 | 18.52 |  |  | 15.73 | 1.89
350 | ТЕРр65-25-01 | Смена: воздушных кранов радиаторов НР, (61,28 руб.): 103%*0,9 от ФОТ (66,11 руб.) СП, (33,72 руб.): 60%*0,85 от ФОТ (66,11 руб.) | 100 шт. | 0.24 | 513.24 | 229.55 |  |  | 123.18 | 55.09 |  |  | 23.4 | 5.62
351 | ТЕРр65-05-02 | Смена арматуры вентилей диаметром до: 32 мм НР, (23,91 руб.): 103%*0,9 от ФОТ (25,79 руб.) СП, (13,15 руб.): 60%*0,85 от ФОТ (25,79 руб.) | 100 шт. | 0.02 | 5486.07 | 1074.29 | 8.89 |  | 109.72 | 21.49 | 0.18 |  | 103 | 2.06 | 0.12
352 | ТЕРр65-05-01 | Смена арматуры вентилей диаметром до: 20 мм НР, (225,55 руб.): 103%*0,9 от ФОТ (243,31 руб.) СП, (124,09 руб.): 60%*0,85 от ФОТ (243,31 руб.) | 100 шт. | 0.24 | 3206.24 | 844.83 | 3.7 |  | 769.5 | 202.76 | 0.89 |  | 81 | 19.44 | 0.05 | 0.01
353 | ТЕРр65-09-12 | Замена внутренних трубопроводов водоснабжения из стальных труб на многослойные металл-полимерные трубы диаметром до: 25 мм НР, (533,95 руб.): 103%*0,9 от ФОТ (576 руб.) СП, (293,76 руб.): 60%*0,85 от ФОТ (576 руб.) | 100 м трубопроводов | 0.28 | 11017.48 | 1714.3 | 59.12 |  | 3084.89 | 480 | 16.55 |  | 155 | 43.4 | 0.65 | 0.18
Н | 1. 300-1224 | Крепления для трубопроводов: кронштейны, планки, хомуты | кг | 0 | 12.4
Н | 2. 300-1383 | Соединительные детали Vestol размером 1 | шт | 0 | 133.64
Н | 3. 300-1485 | Кран шаровой В-В размером 1 | шт | 0 | 132.5
354 | СЦМ-300-1485 | Кран шаровой В-В размером 1 | шт | 2 | 132.5 |  |  |  | 265
356 | ТЕРр65-09-06 | Смена внутренних трубопроводов из стальных труб диаметром: 50 мм НР, (2196,08 руб.): 103%*0,9 от ФОТ (2369,02 руб.) СП, (1208,2 руб.): 60%*0,85 от ФОТ (2369,02 руб.) | 100 м трубопроводов | 1.32 | 8349.46 | 1491.99 | 175.11 | 3.6 | 11021.29 | 1969.43 | 231.15 | 4.75 | 134.9 | 178.07 | 0.6 | 0.79
Н | 1. 300-1224 | Крепления для трубопроводов: кронштейны, планки, хомуты | кг | 0 | 12.4
Н | 2. 300-1346 | Вентили проходные муфтовые 15кч18п для воды, давлением 1.6 МПа (16 кгс/см2), диаметром 50 мм | шт | 0 | 89.85
358 | СЦМ-300-1224 | Крепления для трубопроводов: кронштейны, планки, хомуты | кг | 40 | 12.4 |  |  |  | 496
359 | ТЕР01-02-057-03 | Разработка грунта вручную в траншеях глубиной до 2 м без креплений с откосами, группа грунтов: 3 НР, (192,2 руб.): 80%*0,9 от ФОТ (266,95 руб.) СП, (102,11 руб.): 45%*0,85 от ФОТ (266,95 руб.) | 100 м3 грунта | 0.1 | 2224.56 | 2224.56 |  |  | 222.46 | 222.46 |  |  | 248 | 24.8
360 | ТЕР01-02-061-02 | Засыпка вручную траншей, пазух котлованов и ям, группа грунтов: 2 НР, (72,22 руб.): 80%*0,9 от ФОТ (100,31 руб.) СП, (38,37 руб.): 45%*0,85 от ФОТ (100,31 руб.) | 100 м3 грунта | 0.1 | 835.92 | 835.92 |  |  | 83.59 | 83.59 |  |  | 97.2 | 9.72
Электромонтажные работы
362 | ТЕРм08-02-403-03 | Провода групповых осветительных сетей. Провод в защитной оболочке или кабель двух-трехжильные: под штукатурку по стенам или в бороздах НР, (2483,13 руб.): 95%*0,9 от ФОТ (2904,24 руб.) СП, (1604,59 руб.): 65%*0,85 от ФОТ (2904,24 руб.) | 100 м | 5.15 | 1046.76 | 399.97 | 176.72 | 69.97 | 5390.81 | 2059.85 | 910.11 | 360.35 | 37 | 190.55 | 5.27 | 27.14
363 | Прайс-лист | Провод ВВГ 10 мм2 | 1000 м | 0,0408 40*1,02/1000 | 17277.25 |  |  |  | 704.91
364 | Прайс-лист | Провод ВВГ 4 мм2 | 1000 м | 0,051 50*1,02/1000 | 2770.95 |  |  |  | 141.32
365 | Прайс-лист | Провод ВВГ 2,5 мм2 | 1000 м | 0,306 300*1,02/1000 | 2551.7 |  |  |  | 780.82
366 | Прайс-лист | Провод ВВГ 1,5 мм2 | 1000 м | 0,1275 125*1,02/1000 | 1803.76 |  |  |  | 229.98
367 | Прайс-лист | Розетка 3-х фазная | шт | 1 | 23.85 |  |  |  | 23.85
368 | Прайс-лист | Розетка скрытой проводки | шт | 22 | 9.5 |  |  |  | 209
369 | ТЕРм08-03-591-10 | Розетка штепсельная: полугерметическая и герметическая НР, (205,17 руб.): 95%*0,9 от ФОТ (239,96 руб.) СП, (132,58 руб.): 65%*0,85 от ФОТ (239,96 руб.) | 100 шт. | 0,23 0,01+0,22 | 1605.14 | 867.54 | 70.35 | 1.86 | 369.18 | 199.53 | 16.18 | 0.43 | 76.1 | 17.5 | 0.24 | 0.06
370 | СЦМ-545-1201 | Выключатель одноклавишный для скрытой проводки | шт | 8 | 6.5 |  |  |  | 52
371 | ТЕРм08-03-591-02 | Выключатель: одноклавишный утопленного типа при скрытой проводке НР, (30,18 руб.): 95%*0,9 от ФОТ (35,3 руб.) СП, (19,5 руб.): 65%*0,85 от ФОТ (35,3 руб.) | 100 шт. | 0.08 | 401.12 | 367.08 | 9.85 | 0.62 | 32.09 | 29.37 | 0.79 | 0.05 | 32.2 | 2.58 | 0.08 | 0.01
372 | Прайс-лист | Выключатель 2-х клавишный | шт | 8 | 25.11 |  |  |  | 200.88
373 | ТЕРм08-03-591-05 | Выключатель: двухклавишный утопленного типа при скрытой проводке НР, (7,69 руб.): 95%*0,9 от ФОТ (8,99 руб.) СП, (4,97 руб.): 65%*0,85 от ФОТ (8,99 руб.) | 100 шт. | 0.02 | 407.96 | 373.92 | 9.85 | 0.62 | 8.16 | 7.48 | 0.2 | 0.01 | 32.8 | 0.66 | 0.08
374 | ССЦ6\376 | Коробка типа КУВ-1МУХЛ3 | шт | 10 | 5.84 |  |  |  | 58.4
375 | ТЕРм10-06-037-08 | Ящик протяжной или коробка, размер, мм, до: 200х200 НР, (115,45 руб.): 100%*0,9 от ФОТ (128,28 руб.) СП, (70,87 руб.): 65%*0,85 от ФОТ (128,28 руб.) | шт. | 10 | 12.25 | 10.69 | 0.27 |  | 122.5 | 106.9 | 2.7 |  | 1.09 | 10.9
Н | 1. 999-0005 | Масса оборудования | т | 0,0035 0,035
376 | Прайс-лист | Щит распределительный | шт | 1 | 1534.7 |  |  |  | 1534.7
377 | ТЕРм08-03-572-08 | Блок управления шкафного исполнения или распределительный пункт (шкаф), устанавливаемый в нише, высота и ширина, мм, до: 700х850 НР, (28,73 руб.): 95%*0,9 от ФОТ (33,6 руб.) СП, (18,56 руб.): 65%*0,85 от ФОТ (33,6 руб.) | шт. | 1 | 461.41 | 26.45 | 29.47 | 1.55 | 461.41 | 26.45 | 29.47 | 1.55 | 2.32 | 2.32 | 0.2 | 0.2
378 | Прайс-лист | Диф. автомат 3-х фазный 63А | шт | 1 | 1080.3 |  |  |  | 1080.3
379 | Прайс-лист | Автомат 3-х фазный 63 А | шт | 1 | 146.2 |  |  |  | 146.2
380 | ТЕРм08-03-526-02 | Автомат одно-, двух-, трехполюсный, устанавливаемый на конструкции на стене или колонне, на ток, А, до: 100 НР, (52,24 руб.): 95%*0,9 от ФОТ (61,1 руб.) СП, (33,76 руб.): 65%*0,85 от ФОТ (61,1 руб.) | шт. | 2 1+1 | 259.22 | 25.38 | 2.66 | 0.08 | 518.44 | 50.76 | 5.32 | 0.16 | 2.32 | 4.64 | 0.01 | 0.02
381 | Прайс-лист | Автомат 25 А | шт | 3 | 140.06 |  |  |  | 420.18
382 | ТЕРм08-03-526-01 | Выключатели установочные автоматические (автоматы) или неавтоматические. Автомат одно-, двух-, трехполюсный, устанавливаемый на конструкции на стене или колонне, на ток, А, до: 25 НР, (52,63 руб.): 95%*0,9 от ФОТ (61,56 руб.) СП, (34,01 руб.): 65%*0,85 от ФОТ (61,56 руб.) | шт. | 3 | 203.35 | 17.07 | 1.7 | 0.03 | 610.05 | 51.21 | 5.1 | 0.09 | 1.56 | 4.68 | 0.004 | 0.01
383 | Прайс-лист | Электрощит на 12 поз. | шт | 1 | 860.96 |  |  |  | 860.96
384 | ТЕРм08-03-599-10 | Щитки осветительные, устанавливаемые на стене распорными дюбелями, масса щитка, кг, до: 15 НР, (49,09 руб.): 95%*0,9 от ФОТ (57,42 руб.) СП, (31,72 руб.): 65%*0,85 от ФОТ (57,42 руб.) | шт. | 1 | 184.37 | 47.54 | 6.02 | 0.31 | 184.37 | 47.54 | 6.02 | 0.31 | 4.17 | 4.17 | 0.04 | 0.04
385 | ТЕРм08-01-087-03 | Металлические конструкции под оборудование НР, (80,68 руб.): 95%*0,9 от ФОТ (94,36 руб.) СП, (52,13 руб.): 65%*0,85 от ФОТ (94,36 руб.) | т | 0,11 0,040+0,07 | 42697.89 | 687.93 | 561.38 | 27.02 | 4696.77 | 75.67 | 61.75 | 2.97 | 62.2 | 6.84 | 3.48 | 0.38
Итого прямые затраты по разделу в ценах 2001г. | [8 empty] | 292623.23 | 57999.54 | 21329.14 | 2242.76 |  | 9021.22 |  | 191.01
Итого прямые затраты по разделу с учетом коэффициентов к итогам | [8 empty] | 307235.83 | 69346.12 | 24595.16 | 2625.33 |  | 10802.03 |  | 223.5
Накладные расходы | [8 empty] | 68361.25
Сметная прибыль | [8 empty] | 37951.72
Итоги по разделу 10 Бактериологическая лаборатория :
Итого Строительные работы | [8 empty] | 388450.4 |  |  |  |  | 10494.69 |  | 190
Итого Монтажные работы | [8 empty] | 25098.4 |  |  |  |  | 307.34 |  | 33.5
Итого | [8 empty] | 413548.8 |  |  |  |  | 10802.03 |  | 223.5
В том числе:
Материалы | [8 empty] | 213294.55
Машины и механизмы | [8 empty] | 24595.16
ФОТ | [8 empty] | 71971.45
Накладные расходы | [8 empty] | 68361.25
Сметная прибыль | [8 empty] | 37951.72
Распоряжение Правительства РСО-Алания 413 548,80 * 5.45 | [8 empty] | 2253840.96
Итого по разделу 10 Бактериологическая лаборатория | [8 empty] | 2253840.96 |  |  |  |  | 10802.03 |  | 223.5
Раздел 11. Благоустройство
386 | ТЕР01-01-030-03 | Разработка грунта с перемещением до 10 м бульдозерами мощностью: 59 (80) кВт (л.с.), 3 группа грунтов НР, (16,68 руб.): 95%*0,9 от ФОТ (19,51 руб.) СП, (8,29 руб.): 50%*0,85 от ФОТ (19,51 руб.) | 1000 м3 грунта | 0.07 | 1056.77 |  | 1056.77 | 232.33 | 73.97 |  | 73.97 | 16.26 |  |  | 14.96 | 1.05
387 | ТЕР01-01-113-02 | Планировка площадей при перемещении грунта до 10 м бульдозерами мощностью: 59 (80) кВт (л.с.), 2 группа грунтов НР, (89,29 руб.): 95%*0,9 от ФОТ (104,43 руб.) СП, (44,38 руб.): 50%*0,85 от ФОТ (104,43 руб.) | 1000 м3 грунта | 0.3 | 1305.7 | 38.94 | 1266.76 | 251.12 | 391.71 | 11.68 | 380.03 | 75.34 | 4.45 | 1.34 | 16.17 | 4.85
388 | ТЕР01-01-113-14 | При перемещении грунта на каждые последующие 10 м добавлять: к норме 01-01-113-2 НР, (60,47 руб.): 95%*0,9 от ФОТ (70,73 руб.) СП, (30,06 руб.): 50%*0,85 от ФОТ (70,73 руб.) | 1000 м3 грунта | 0.3 | 991 |  | 991 | 196.45 | 297.3 |  | 297.3 | 58.94 |  |  | 12.65 | 3.8
389 | СЦМ-408-0251 | Балласт | м3 | 88,9 1,27*70 | 42.65 |  |  |  | 3791.59
390 | ТЕР27-04-009-01 | Устройство оснований толщиной 12 см из щебня фракции 70-120 мм: однослойных (10 см) НР, (502,32 руб.): 142%*0,9 от ФОТ (393,05 руб.) СП, (317,39 руб.): 95%*0,85 от ФОТ (393,05 руб.) | 1000 м2 основания | 0.3 | 43428.36 | 498.83 | 4698.98 | 592.95 | 13028.51 | 149.65 | 1409.69 | 177.89 | 53.18 | 15.95 | 36.21 | 10.86
391 | ТЕР27-04-009-03 | На каждый 1 см изменения толщины слоя добавлять или исключать к нормам 27-04-009-01, 27-04-009-02 КОЭФ. К ПОЗИЦИИ: исключить до толщ. 10 см ПЗ=2; ОЗП=2; ЭМ=2; ЗПМ=2; МАТ=2; ТЗ=2; ТЗМ=2 НР, (-38,34 руб.): 142%*0,9 от ФОТ (-30 руб.) СП, (-24,22 руб.): 95%*0,85 от ФОТ (-30 руб.) | 1000 м2 основания | -0.3 | 6859.32 | 12.76 | 582.1 | 70.58 | -2057.8 | -3.83 | -174.63 | -21.17 | 1.36 | -0.41 | 4.7 | -1.41
392 | ТЕР27-06-020-01 | Устройство покрытия толщиной 4 см из горячих асфальтобетонных смесей плотных мелкозернистых типа АБВ, плотность каменных материалов: 2,5-2,9 т/м3 (10 см) НР, (342,53 руб.): 142%*0,9 от ФОТ (268,02 руб.) СП, (216,43 руб.): 95%*0,85 от ФОТ (268,02 руб.) | 1000 м2 покрытия | 0.3 | 3244.82 | 423.6 | 2566 | 320.91 | 973.45 | 127.08 | 769.8 | 96.27 | 38.3 | 11.49 | 19.12 | 5.74
Н | 1. 101-9010 | Битум | т | 0,0108 0,00324
Н | 2. 410-9010 | Смесь асфальтобетонная | т | 96,6 28,98
393 | ТЕР27-06-021-01 | При изменении толщины покрытия на 0,5 см добавлять: к норме 27-06-020-1 КОЭФ. К ПОЗИЦИИ: добавлять до толщ 10 см ПЗ=12; ОЗП=12; ЭМ=12; ЗПМ=12; МАТ=12; ТЗ=12; ТЗМ=12 НР, (5,52 руб.): 142%*0,9 от ФОТ (4,32 руб.) СП, (3,49 руб.): 95%*0,85 от ФОТ (4,32 руб.) | 1000 м2 покрытия | 0.3 | 46.92 | 12 | 34.92 |  | 14.08 | 3.6 | 10.48 |  | 1.08 | 0.32
Н | 1. 101-9010 | Битум | т | 0,0168 0,00504
Н | 2. 410-9010 | Смесь асфальтобетонная | т | 145,2 43,56
394 | СЦМ-101-1554 | Битумы нефтяные дорожные марки БНД-40/60 первый сорт | т | 0,00828 0,00324+0,00504 | 2044.78 |  |  |  | 16.93
395 | СЦМ-410-0001 | Смеси асфальтобетонные дорожные, аэродромные и асфальтобетон (горячие и теплые для плотного асфальтобетона мелко и крупнозернистые, песчаные), марка I, тип А | т | 72,54 28,98+43,56 | 370.16 |  |  |  | 26851.41
396 | ТЕР27-02-010-02 | Установка бортовых камней бетонных: при других видах покрытий НР, (805,2 руб.): 142%*0,9 от ФОТ (630,05 руб.) СП, (508,77 руб.): 95%*0,85 от ФОТ (630,05 руб.) | 100 м бортового камня | 0.7 | 5008.01 | 739.5 | 86.94 | 10.56 | 3505.61 | 517.65 | 60.86 | 7.39 | 76.08 | 53.26 | 0.72 | 0.5
Н | 1. 413-9010 | Камни бортовые | м | 100 70
397 | СЦМ-403-0051 | Камни бортовые бетонные, марка 300 | м3 | 2.67 | 1884.74 |  |  |  | 5032.26
Озеленение
398 | ТЕР47-01-046-04 | Подготовка почвы для устройства партерного и обыкновенного газона с внесением растительной земли слоем 15 см: вручную НР, (271,85 руб.): 115%*0,9 от ФОТ (262,66 руб.) СП, (200,93 руб.): 90%*0,85 от ФОТ (262,66 руб.) | 100 м2 | 0.6 | 2578.8 | 364.8 |  |  | 1547.28 | 218.88 |  |  | 40 | 24
399 | ТЕР47-01-046-06 | Посев газонов партерных, мавританских и обыкновенных вручную НР, (37,63 руб.): 115%*0,9 от ФОТ (36,36 руб.) СП, (27,82 руб.): 90%*0,85 от ФОТ (36,36 руб.) | 100 м2 | 0.3 | 421.65 | 58.22 | 341.13 | 42.77 | 126.5 | 17.47 | 102.34 | 12.83 | 5.99 | 1.8 | 2.74 | 0.82
Н | 1. 414-9230 | Семена газонных трав | кг | 2 0,6
400 | СЦМ-414-0311 | Семена газонных трав | кг | 0.6 | 171.06 |  |  |  | 102.64
401 | ТЕР47-01-050-01 | Посадка многолетних цветников при густоте посадки 1,6 тыс. шт. цветов НР, (600,58 руб.): 115%*0,9 от ФОТ (580,27 руб.) СП, (443,91 руб.): 90%*0,85 от ФОТ (580,27 руб.) | 100 м2 цветников | 0.3 | 2909.95 | 1483.69 | 1022.15 | 128.16 | 872.99 | 445.11 | 306.65 | 38.45 | 153.91 | 46.17 | 8.21 | 2.46
Н | 1. 414-9340 | Цветы | т.шт | 1,68 0,504
402 | СЦМ-414-0221 | Роза, высота 1,25-1,5 м | шт | 50 | 11.68 |  |  |  | 584
Итого прямые затраты по разделу в ценах 2001г. | [8 empty] | 55152.43 | 1487.29 | 3236.49 | 462.2 |  | 153.92 |  | 28.67
Итого прямые затраты по разделу с учетом коэффициентов к итогам | [8 empty] | 56097.19 | 1784.75 | 3883.79 | 554.65 |  | 184.7 |  | 34.41
Накладные расходы | [8 empty] | 2693.74
Сметная прибыль | [8 empty] | 1777.23
Итоги по разделу 11 Благоустройство :
Земляные работы, выполняемые механизированным способом | [8 empty] | 4956.34 |  |  |  |  | 1.61 |  | 11.64
Автомобильные дороги | [8 empty] | 50577.59 |  |  |  |  | 96.73 |  | 18.83
Озеленение. Защитные лесонасаждения | [8 empty] | 5034.23 |  |  |  |  | 86.36 |  | 3.94
Итого | [8 empty] | 60568.16 |  |  |  |  | 184.7 |  | 34.41
В том числе:
Материалы | [8 empty] | 50428.65
Машины и механизмы | [8 empty] | 3883.79
ФОТ | [8 empty] | 2339.4
Накладные расходы | [8 empty] | 2693.74
Сметная прибыль | [8 empty] | 1777.23
Распоряжение Правительства РСО-Алания 60 568,16 * 5.45 | [8 empty] | 330096.47
Итого по разделу 11 Благоустройство | [8 empty] | 330096.47 |  |  |  |  | 184.7 |  | 34.41
Раздел 12. Разные работы
403 | ТЕРр58-17-02 | Разборка покрытий кровель из: листовой стали НР, (59,04 руб.): 83%*0,9 от ФОТ (79,04 руб.) СП, (43,67 руб.): 65%*0,85 от ФОТ (79,04 руб.) | 100 м2 покрытий кровель | 0.7 | 94.53 | 94.1 | 0.43 |  | 66.17 | 65.87 | 0.3 |  | 10.49 | 7.34
404 | ТЕРр58-01-01 | Разборка обрешетки из брусков с прозорами НР, (91,24 руб.): 83%*0,9 от ФОТ (122,14 руб.) СП, (67,48 руб.): 65%*0,85 от ФОТ (122,14 руб.) | 100 м2 кровли | 0.7 | 181.1 | 138.26 | 42.84 | 7.14 | 126.77 | 96.78 | 29.99 | 5 | 15.16 | 10.61 | 0.46 | 0.32
405 | ТЕРр58-01-03 | Разборка стропил со стойками и подкосами из: брусьев и бревен НР, (161,94 руб.): 83%*0,9 от ФОТ (216,79 руб.) СП, (119,78 руб.): 65%*0,85 от ФОТ (216,79 руб.) | 100 м2 кровли | 0.7 | 290.68 | 251.57 | 39.11 | 6.52 | 203.48 | 176.1 | 27.38 | 4.56 | 27.08 | 18.96 | 0.42 | 0.29
406 | ТЕРр54-03-03 | Разборка подшивки потолков: оштукатуренной НР, (486,09 руб.): 85%*0,9 от ФОТ (635,41 руб.) СП, (432,08 руб.): 80%*0,85 от ФОТ (635,41 руб.) | 100 м2 подшивки | 0.65 | 849.6 | 769.95 | 79.65 | 44.68 | 552.24 | 500.47 | 51.77 | 29.04 | 79.87 | 51.92 | 3.72 | 2.42
407 | ТЕРр53-02-01 | Разборка кладки стен из: кирпича НР, (8369,8 руб.): 86%*0,9 от ФОТ (10813,69 руб.) СП, (6434,15 руб.): 70%*0,85 от ФОТ (10813,69 руб.) | 10 м3 кладки | 4,38 3,6+0,78 | 4623.32 | 1873.46 | 2749.86 | 183.94 | 20250.14 | 8205.75 | 12044.39 | 805.66 | 212.41 | 930.36 | 15.35 | 67.23
408 | ТЕРр56-01-01 | Демонтаж оконных коробок в каменных стенах с: отбивкой штукатурки откосов НР, (43,67 руб.): 82%*0,9 от ФОТ (59,17 руб.) СП, (31,18 руб.): 62%*0,85 от ФОТ (59,17 руб.) | 100 коробок | 0.04 | 1491.24 | 1207.49 | 283.75 | 25.18 | 59.65 | 48.3 | 11.35 | 1.01 | 128.73 | 5.15 | 2.15 | 0.09
409 | ТЕРр56-02-02 | Снятие оконных переплетов: остекленных НР, (34,74 руб.): 82%*0,9 от ФОТ (47,07 руб.) СП, (24,81 руб.): 62%*0,85 от ФОТ (47,07 руб.) | 100 м2 оконных переплетов | 0.09 | 444.58 | 424.67 | 19.91 | 11.17 | 40.01 | 38.22 | 1.79 | 1.01 | 46.11 | 4.15 | 0.93 | 0.08
410 | ТЕРр56-03-02 | Снятие подоконных досок деревянных в зданиях: каменных НР, (69,71 руб.): 82%*0,9 от ФОТ (94,46 руб.) СП, (49,78 руб.): 62%*0,85 от ФОТ (94,46 руб.) | 100 м2 | 0.09 | 874.67 | 874.67 |  |  | 78.72 | 78.72 |  |  | 94.97 | 8.55
411 | ТЕРр56-09-01 | Демонтаж дверных коробок в каменных стенах с: отбивкой штукатурки откосов НР, (105,22 руб.): 82%*0,9 от ФОТ (142,57 руб.) СП, (75,13 руб.): 62%*0,85 от ФОТ (142,57 руб.) | 100 коробок | 0.07 | 2387.87 | 1651.35 | 736.52 | 45.93 | 167.15 | 115.59 | 51.56 | 3.22 | 179.3 | 12.55 | 3.97 | 0.28
412 | ТЕРр56-10-01 | Снятие дверных полотен НР, (43,08 руб.): 82%*0,9 от ФОТ (58,37 руб.) СП, (30,76 руб.): 62%*0,85 от ФОТ (58,37 руб.) | 100 м2 дверных полотен | 0.147 | 330.87 | 330.87 |  |  | 48.64 | 48.64 |  |  | 36.28 | 5.33
413 | ТЕР46-04-011-14 | Разборка покрытий полов в из линолеума НР, (190,49 руб.): 110%*0,9 от ФОТ (192,41 руб.) СП, (114,48 руб.): 70%*0,85 от ФОТ (192,41 руб.) | 100 м2 покрытия | 0.65 | 296.01 | 296.01 |  |  | 192.41 | 192.41 |  |  | 33 | 21.45
414 | ТЕР46-04-003-02 | Разборка бетонных конструкций объемом более 1 м3 при помощи отбойных молотков из бетона марки: 150 НР, (2283,34 руб.): 110%*0,9 от ФОТ (2306,4 руб.) СП, (1372,31 руб.): 70%*0,85 от ФОТ (2306,4 руб.) | 1 м3 | 6,5 65*0,1 | 2073.29 | 234.85 | 1820.98 | 119.98 | 13476.39 | 1526.53 | 11836.37 | 779.87 | 23.94 | 155.61 | 10.37 | 67.41
415 | ТЕРр65-14-03 | Разборка трубопроводов из водогазопроводных труб в зданиях и сооружениях на сварке диаметром до: 50 мм НР, (205,1 руб.): 74%*0,9 от ФОТ (307,96 руб.) СП, (130,88 руб.): 50%*0,85 от ФОТ (307,96 руб.) | 100 м трубопроводов | 0,6 0,3+0,3 | 443.88 | 427.72 | 6.27 |  | 266.33 | 256.63 | 3.76 |  | 43.6 | 26.16
416 | ТЕРр65-19-01 | Демонтаж радиаторов весом до: 80 кг НР, (48,92 руб.): 74%*0,9 от ФОТ (73,45 руб.) СП, (31,22 руб.): 50%*0,85 от ФОТ (73,45 руб.) | 100 шт. | 0.06 | 1041.26 | 993.3 | 47.96 | 26.9 | 62.48 | 59.6 | 2.88 | 1.61 | 110 | 6.6 | 2.24 | 0.13
417 | ТЕРр69-09-01 | Очистка помещений от строительного мусора НР 78%*0,9 от ФОТ СП 50%*0,85 от ФОТ | 100 т мусора | 0.8 | 1785.59 |  |  |  | 1428.47 |  |  |  | 214.32 | 171.46
418 | Каталог "Стройцена" | Перевозка мусора на 10км НР 78%*0,9 от ФОТ СП 50%*0,85 от ФОТ | т | 80 | 16.72 |  |  |  | 1337.6 |  |  |  | 214.32 | 17145.6
Итого прямые затраты по разделу в ценах 2001г. | [8 empty] | 38356.65 | 11409.61 | 24061.54 | 1630.98 |  | 18581.8 |  | 138.25
Итого прямые затраты по разделу с учетом коэффициентов к итогам | [8 empty] | 42739.81 | 13347.74 | 26506.57 | 1801.2 |  | 22262.74 |  | 152.42
Накладные расходы | [8 empty] | 12192.37
Сметная прибыль | [8 empty] | 8957.72
Итоги по разделу 12 Разные работы :
Крыши, кровли (ремонтно-строительные) | [8 empty] | 1018.85 |  |  |  |  | 44.29 |  | 0.73
Перекрытия (ремонтно-строительные) | [8 empty] | 1580.85 |  |  |  |  | 62.3 |  | 2.9
Стены (ремонтно-строительные) | [8 empty] | 39104.12 |  |  |  |  | 1116.43 |  | 80.68
Проемы (ремонтно-строительные) | [8 empty] | 981.09 |  |  |  |  | 42.88 |  | 0.54
Работы по реконструкции зданий и сооружений (усиление и замена существующих конструкций, разборка и возведение отдельных конструктивных элементов) | [8 empty] | 17629.41 |  |  |  |  | 177.06 |  | 67.41
Внутренние санитарно-технические работы: демонтаж и разборка (ремонтно-строительные) | [8 empty] | 809.51 |  |  |  |  | 39.31 |  | 0.16
Прочие ремонтно-строительные работы | [8 empty] | 2766.07 |  |  |  |  | 20780.47
Итого | [8 empty] | 63889.9 |  |  |  |  | 22262.74 |  | 152.42
В том числе:
Материалы | [8 empty] | 2885.5
Машины и механизмы | [8 empty] | 26506.57
ФОТ | [8 empty] | 15148.94
Накладные расходы | [8 empty] | 12192.37
Сметная прибыль | [8 empty] | 8957.72
Распоряжение Правительства РСО-Алания 63 889,90 * 5.45 | [8 empty] | 348199.96
Итого по разделу 12 Разные работы | [8 empty] | 348199.96 |  |  |  |  | 22262.74 |  | 152.42
ИТОГИ ПО СМЕТЕ:
Итого прямые затраты по смете в ценах 2001г. | [8 empty] | 1717884.89 | 408151.11 | 75660.98 | 9074.32 |  | 733221.35 |  | 837.04
Итого прямые затраты по смете с учетом коэффициентов к итогам | [8 empty] | 1807693.65 | 487355.37 | 86265.48 | 10519.44 |  | 755804.65 |  | 972.59
Накладные расходы | [8 empty] | 464171.76
Сметная прибыль | [8 empty] | 261290.61
Итоги по смете:
Итого Строительные работы | [8 empty] | 2380345.59 |  |  |  |  | 134175.79 |  | 708.66
Итого Монтажные работы | [8 empty] | 141938.71 |  |  |  |  | 2612.66 |  | 263.93
Итого Прочие затраты | [8 empty] | 10871.72 |  |  |  |  | 619016.2
Итого | [8 empty] | 2533156.02 |  |  |  |  | 755804.65 |  | 972.59
В том числе:
Материалы | [8 empty] | 1234072.8
Машины и механизмы | [8 empty] | 86265.48
ФОТ | [8 empty] | 497874.81
Накладные расходы | [8 empty] | 464171.76
Сметная прибыль | [8 empty] | 261290.61
Итого СМР для расчета лимитированных затрат | [8 empty] | 2522284.3
Удорожание работ в зхимнее время(ГСН81-05-01-2001 табл.4п.1.2 0,4% | [8 empty] | 10089.14
Итого | [8 empty] | 2532373.44
Итого с прочими затратами (10 871,72) | [8 empty] | 2543245.16
Непредвиденные работы и затраты(СНиП 11.01-95) 2% | [8 empty] | 50864.9
Итого с непредвиденными | [8 empty] | 2594110.06
Распоряжение Правительства РСО-Алания 2 594 110,06 * 5.45 | [8 empty] | 14137899.83
НДС (Закон РФ) 18% | [8 empty] | 2544821.97
ВСЕГО по смете | [8 empty] | 16682721.8 |  |  |  |  | 755804.65 |  | 972.59
Составил
Проверил