## Локальная смета
СОГЛАСОВАНО: | [11 empty] | УТВЕРЖДАЮ:
_________________ | [11 empty] | _________________
" _____ " ________________ 201_ г. | [11 empty] | "____" ______________201_ г.
Капитальный ремонт многоквартирного дома по ул.Б.Ватаева, 1
(наименование стройки)
ЛОКАЛЬНЫЙ СМЕТНЫЙ РАСЧЕТ №
(локальная смета)
|  | на | установку общедомовых приборов учета тепла, горячего и холодного водоснабжения
(наименование работ и затрат, наименование объекта)
Основание:
|  |  | Сметная стоимость _______________________________________________________________________________________________ | [5 empty] | ___________________________200 000 |  | руб.
|  |  | строительных работ _______________________________________________________________________________________________ | [5 empty] | _______________________________________________________________________________________________21526 |  | руб.
|  |  | монтажных работ _______________________________________________________________________________________________ | [5 empty] | _______________________________________________________________________________________________1523 |  | руб.
|  |  | прочих _______________________________________________________________________________________________ | [5 empty] | _______________________________________________________________________________________________3437 |  | руб.
|  |  | Средства на оплату труда _______________________________________________________________________________________________ | [5 empty] | ___________________________1805 |  | руб.
|  |  | Сметная трудоемкость _______________________________________________________________________________________________ | [5 empty] | _______________________________________________________________________________________________94,26 |  | чел.час
Составлен(а) в текущих (прогнозных) ценах по состоянию на 1 квартал 2013 г.
№ пп | Обоснование | Наименование | Ед. изм. | Кол. | Стоимость единицы, руб. |  |  |  | Общая стоимость, руб. |  |  |  | Т/з осн. раб.на ед. | Т/з осн. раб. Всего | Т/з мех. на ед. | Т/з мех. Всего
[5 empty] | Всего | В том числе |  |  | Всего | В том числе
[6 empty] | Осн.З/п | Эк.Маш | З/пМех |  | Осн.З/п | Эк.Маш | З/пМех
1 | 2 | 3 | 4 | 5 | 6 | 7 | 8 | 9 | 10 | 11 | 12 | 13 | 14 | 15 | 16 | 17
Раздел 1. Установка общедомовых (коллективных) приборов учета на х/в и г/в
1 | ТЕР16-07-003-07 | Врезка в действующие внутренние сети трубопроводов отопления и водоснабжения диаметром 80 мм 208,36 = 630,78 - 0,01 x 89,68 - 0,01 x 112,27 - 1 x 420,40 НР (120 руб.): 128%*(0,85*0,9) от ФОТ СП (68 руб.): 83%*(0,8*0,85) от ФОТ | 1 врезка | 1 | 208.36 | 82.58 | 10.77 |  | 208 | 83 | 11 |  | 7.46 | 7.46 | 0.02 | 0.02
Уд | 1. 020129 | Краны башенные при работе на других видах строительства 8 т | маш.-ч | 0,01 0,01 | 89.68 |  | 89.68 | 14.03 | 0.9 |  | 0.9 | 0.14
Уд | 2. 021141 | Краны на автомобильном ходу при работе на других видах строительства 10 т | маш.-ч | 0,01 0,01 | 112.27 |  | 112.27 | 16.34 | 1.12 |  | 1.12 | 0.16
Уд | 3. 302-1176 | Задвижки параллельные фланцевые с выдвижным шпинделем для воды и пара давлением 1 Мпа (10 кгс/см2) 30ч6бр диаметром 80 мм | шт. | 1 1 | 420.4 |  |  |  | 420.4
2 | ТЕР16-07-003-08 | Врезка в действующие внутренние сети трубопроводов отопления и водоснабжения диаметром 100 мм 226,84 = 724,38 - 0,01 x 89,68 - 0,01 x 112,27 - 1 x 495,52 НР (120 руб.): 128%*(0,85*0,9) от ФОТ СП (68 руб.): 83%*(0,8*0,85) от ФОТ | 1 врезка | 1 | 226.84 | 82.58 | 10.77 |  | 227 | 83 | 11 |  | 7.46 | 7.46 | 0.02 | 0.02
Уд | 1. 020129 | Краны башенные при работе на других видах строительства 8 т | маш.-ч | 0,01 0,01 | 89.68 |  | 89.68 | 14.03 | 0.9 |  | 0.9 | 0.14
Уд | 2. 021141 | Краны на автомобильном ходу при работе на других видах строительства 10 т | маш.-ч | 0,01 0,01 | 112.27 |  | 112.27 | 16.34 | 1.12 |  | 1.12 | 0.16
Уд | 3. 302-1177 | Задвижки параллельные фланцевые с выдвижным шпинделем для воды и пара давлением 1 Мпа (10 кгс/см2) 30ч6бр диаметром 100 мм | шт. | 1 1 | 495.52 |  |  |  | 495.52
3 | ТСМ-301-3268 | Затворы гидравлические диаметром 80 мм | шт. | 1 | 856.89 |  |  |  | 857
4 | ТСМ-301-3258 | Затворы гидравлические диаметром 100 мм | шт. | 1 | 654.59 |  |  |  | 655
5 | ТЕР16-06-005-03 | Установка счетчиков (водомеров) диаметром до 80 мм на горячую воду 161,94 = 2 927,57 - 1 x 2 765,63 НР (26 руб.): 128%*(0,85*0,9) от ФОТ СП (15 руб.): 83%*(0,8*0,85) от ФОТ | 1 счетчик (водомер) | 1 | 161.94 | 18.18 | 6.78 |  | 162 | 18 | 7 |  | 1.68 | 1.68
Уд | 1. 301-3166 | Счетчики (водомеры) турбинные диаметром 80 мм | шт. | 1 1 | 2765.63 |  |  |  | 2765.63
6 | Прайс-лист ЗАО "Взлет" от 15.04.2013 г. | Расходомер-счетчик ЭРСВ-420Л диаметром 80 мм на горячую воду | шт. | 1 | 2538 |  |  |  | 2538
7 | ТЕР16-06-005-04 | Установка счетчиков (водомеров) диаметром 100 мм на холодную воду 216,13 = 2 707,89 - 1 x 2 491,76 НР (35 руб.): 128%*(0,85*0,9) от ФОТ СП (20 руб.): 83%*(0,8*0,85) от ФОТ | 1 счетчик (водомер) | 1 | 216.13 | 24.02 | 7.59 | 0.14 | 216 | 24 | 8 |  | 2.22 | 2.22 | 0.01 | 0.01
Уд | 1. 301-1524 | Водомеры диаметром до 100 мм (СТВ-100) | компл. | 1 1 | 2491.76 |  |  |  | 2491.76
8 | Прайс-лист ЗАО "Взлет" от 15.04.2013 г. | Расходомер-счетчик ЭРСВ-520Л диаметром 100 мм на холодную воду | шт. | 1 | 3083 |  |  |  | 3083
Итого прямые затраты по разделу в ценах 2001г. | [8 empty] | 7946 | 208 | 37 |  |  | 18.82 |  | 0.05
Итого прямые затраты по разделу с учетом коэффициентов к итогам | [8 empty] | 8628 | 308 | 59 |  |  | 18.82 |  | 0.05
Накладные расходы | [8 empty] | 302
Сметная прибыль | [8 empty] | 172
Итоги по разделу 1 Установка общедомовых (коллективных) приборов учета на х/в и г/в :
Сантехнические работы - внутренние (трубопроводы, водопровод, канализация, отопление, газоснабжение, вентиляция и кондиционирование воздуха) | [8 empty] | 9102 |  |  |  |  | 18.82 |  | 0.05
Итого | [8 empty] | 9102 |  |  |  |  | 18.82 |  | 0.05
В том числе:
Материалы | [8 empty] | 8261
Машины и механизмы | [8 empty] | 59
ФОТ | [8 empty] | 308
Накладные расходы | [8 empty] | 302
Сметная прибыль | [8 empty] | 172
Перевод в текущие цены 9 102 * 6,22 | [8 empty] | 56614
Итого по разделу 1 Установка общедомовых (коллективных) приборов учета на х/в и г/в | [8 empty] | 56614 |  |  |  |  | 18.82 |  | 0.05
Раздел 2. Установка теплового узла
Установка системы расхода отопления
9 | ТЕР16-07-003-07 | Врезка в действующие внутренние сети трубопроводов отопления и водоснабжения диаметром 80 мм 181,30 = 630,78 - 0,01 x 89,68 - 0,01 x 112,27 - 0,4 x 67,64 - 1 x 420,40 НР (240 руб.): 128%*(0,85*0,9) от ФОТ СП (137 руб.): 83%*(0,8*0,85) от ФОТ | 1 врезка | 2 | 181.3 | 82.58 | 10.77 |  | 363 | 165 | 22 |  | 7.46 | 14.92 | 0.02 | 0.04
Уд | 1. 020129 | Краны башенные при работе на других видах строительства 8 т | маш.-ч | 0,01 0,02 | 89.68 |  | 89.68 | 14.03 | 1.79 |  | 1.79 | 0.28
Уд | 2. 021141 | Краны на автомобильном ходу при работе на других видах строительства 10 т | маш.-ч | 0,01 0,02 | 112.27 |  | 112.27 | 16.34 | 2.25 |  | 2.25 | 0.33
Уд | 3. 103-0387 | Трубы стальные бесшовные, горячедеформированные со снятой фаской из стали марок 15, 20, 25, наружным диаметром 89 мм, толщина стенки 3,5 мм | м | 0,4 0,8 | 67.64 |  |  |  | 54.11
Уд | 4. 302-1176 | Задвижки параллельные фланцевые с выдвижным шпинделем для воды и пара давлением 1 Мпа (10 кгс/см2) 30ч6бр диаметром 80 мм | шт. | 1 2 | 420.4 |  |  |  | 840.8
10 | ТСМ-301-3268 | Затворы гидравлические диаметром 80 мм | шт. | 2 | 856.89 |  |  |  | 1714
11 | ТЕР18-06-007-06 | Установка фильтров диаметром 80 мм НР (48 руб.): 128%*(0,85*0,9) от ФОТ СП (27 руб.): 83%*(0,8*0,85) от ФОТ | 10 фильтров | 0.2 | 10995.03 | 160.63 | 138.98 | 3.59 | 2199 | 32 | 28 | 1 | 15.04 | 3.01 | 0.22 | 0.04
12 | ТЕР18-07-001-02 | Установка манометров с трехходовым краном НР (7 руб.): 128%*(0,85*0,9) от ФОТ СП (4 руб.): 83%*(0,8*0,85) от ФОТ | 1 компл. | 2 | 234.92 | 2.51 |  |  | 470 | 5 |  |  | 0.22 | 0.44
13 | ТЕРм12-10-001-01 | Бобышки, штуцеры на условное давление до 10 МПа НР (12 руб.): 80%*(0,9*0,85) от ФОТ СП (8 руб.): 60%*(0,8*0,85) от ФОТ | 100 шт. | 0.02 | 3223.88 | 723.98 | 494.21 |  | 64 | 14 | 10 |  | 65.4 | 1.31
14 | Прайс-лист ЗАО "Взлет" от 15.04.2013 г. | Согласованная пара датчиков "Взлет ТПС" Рt 500 с гильзами | пара | 1 | 418 |  |  |  | 418
15 | ТЕРм11-02-001-02 | Прибор, устанавливаемый на резьбовых соединениях, масса до 5 кг. Установка имитатора расходомера НР (32 руб.): 80%*(0,9*0,85) от ФОТ СП (22 руб.): 60%*(0,8*0,85) от ФОТ | 1 шт. | 2 | 19.29 | 17.78 |  |  | 39 | 36 |  |  | 1.56 | 3.12
16 | ТЕРм11-02-022-05 | Ротаметр, счетчик, преобразователь, устанавливаемые на фланцевых соединениях, диаметр условного прохода до 80 мм КОЭФ. К ПОЗИЦИИ: Демонтаж ОЗП=0,4; ЭМ=0,4; ЗПМ=0,4; МАТ=0 НР (31 руб.): 80%*(0,9*0,85) от ФОТ СП (21 руб.): 60%*(0,8*0,85) от ФОТ | 1 шт. | 2 | 22.43 | 16.58 | 5.85 |  | 45 | 33 | 12 |  | 4.12 | 8.24
17 | ТЕР16-06-005-03 | Установка счетчиков (водомеров) диаметром 80 мм 161,94 = 2 927,57 - 1 x 2 765,63 НР (52 руб.): 128%*(0,85*0,9) от ФОТ СП (30 руб.): 83%*(0,8*0,85) от ФОТ | 1 счетчик (водомер) | 2 | 161.94 | 18.18 | 6.78 |  | 324 | 36 | 14 |  | 1.68 | 3.36
Уд | 1. 301-3166 | Счетчики (водомеры) турбинные диаметром 80 мм | шт. | 1 2 | 2765.63 |  |  |  | 5531.26
18 | Прайс-лист ЗАО "Взлет" от 15.04.2013 г. | Расходомер-счетчик ЭРСВ-420Л диаметром 80 мм | 1 счетчик (водомер) | 2 | 2538 |  |  |  | 5076
19 | Прайс-лист ЗАО "Взлет" от 15.04.2013 г. | Комплект присоединительной арматуры | шт | 2 | 402 |  |  |  | 804
Монтаж оборудования и электромонтаж
20 | ТЕРм11-03-001-01 | Приборы, устанавливаемые на металлоконструкциях, щитах и пультах, масса до 5 кг. Установка вычислителя ТСРВ-026 и источника вторичного питания НР (11 руб.): 80%*(0,9*0,85) от ФОТ СП (7 руб.): 60%*(0,8*0,85) от ФОТ | 1 шт. | 2 | 7.08 | 5.93 |  |  | 14 | 12 |  |  | 0.52 | 1.04
21 | Прайс-лист ЗАО "Взлет" от 15.04.2013 г. | Вычислитель ТРСВ-026 | шт | 1 | 1600 |  |  |  | 1600
22 | Прайс-лист ЗАО "Взлет" от 15.04.2013 г. | Источник вторичного питания | шт | 1 | 117 |  |  |  | 117
23 | ТЕРм11-08-001-01 | Присоединение к приборам электрических проводок под винт с оконцеванием наконечником НР (24 руб.): 80%*(0,9*0,85) от ФОТ СП (16 руб.): 60%*(0,8*0,85) от ФОТ | 100 концов | 0.21 | 177.52 | 130.74 |  |  | 37 | 27 |  |  | 11.3 | 2.37
24 | ТЕРм08-02-409-01 | Труба винипластовая по установленным конструкциям, по стенам и колоннам с креплением скобами, диаметр до 25 мм НР (68 руб.): 95%*(0,9*0,85) от ФОТ СП (41 руб.): 65%*(0,8*0,85) от ФОТ | 100 м | 0.13 | 2595.29 | 257.52 | 588.31 | 223.54 | 337 | 33 | 76 | 29 | 23.8 | 3.09 | 15.91 | 2.07
25 | Прайс-лист ООО "Электросклад" | Гофрошланг | м | 13 | 3.9 |  |  |  | 51
26 | Прайс-лист ООО "Электросклад" | Провод ЕР4 (4-х жильный в экране) | м | 13 | 4.45 |  |  |  | 58
27 | Прайс-лист ООО "Электросклад" | Провод ПВС 2х0,75 | м | 13 | 2.04 |  |  |  | 27
Пусконаладочные работы
28 | ТЕРп02-01-002-01 | Автоматизированная система управления II категории технической сложности с количеством каналов (Кобщ) 2 НР (222 руб.): 65%*(0,85*0,9) от ФОТ СП (120 руб.): 40%*(0,8*0,85) от ФОТ | 1 система | 1 | 299.64 | 299.64 |  |  | 300 | 300 |  |  | 17.6 | 17.6
29 | ТЕРп02-01-002-02 | Автоматизированная система управления II категории технической сложности с количеством каналов (Кобщ) за каждый канал свыше 2 до 9 добавлять к расценке 02-01-002-01 НР (213 руб.): 65%*(0,85*0,9) от ФОТ СП (115 руб.): 40%*(0,8*0,85) от ФОТ | 1 канал | 2 | 144.2 | 144.2 |  |  | 288 | 288 |  |  | 8.47 | 16.94
Итого прямые затраты по разделу в ценах 2001г. | [8 empty] | 14345 | 981 | 162 | 30 |  | 75.44 |  | 2.15
Итого прямые затраты по разделу с учетом коэффициентов к итогам | [8 empty] | 15875 | 1453 | 261 | 44 |  | 75.44 |  | 2.15
Накладные расходы | [8 empty] | 960
Сметная прибыль | [8 empty] | 548
Итоги по разделу 2 Установка теплового узла :
Итого Строительные работы | [8 empty] | 12423 |  |  |  |  | 21.73 |  | 0.08
Итого Монтажные работы | [8 empty] | 1523 |  |  |  |  | 19.17 |  | 2.07
Итого Прочие затраты | [8 empty] | 3437 |  |  |  |  | 34.54
Итого | [8 empty] | 17383 |  |  |  |  | 75.44 |  | 2.15
В том числе:
Материалы | [8 empty] | 14161
Машины и механизмы | [8 empty] | 261
ФОТ | [8 empty] | 1497
Накладные расходы | [8 empty] | 960
Сметная прибыль | [8 empty] | 548
Перевод в текущие цены 17 383 * 6,22 | [8 empty] | 108122
Итого по разделу 2 Установка теплового узла | [8 empty] | 108122 |  |  |  |  | 75.44 |  | 2.15
ИТОГИ ПО СМЕТЕ:
Итого прямые затраты по смете в ценах 2001г. | [8 empty] | 22291 | 1189 | 199 | 30 |  | 94.26 |  | 2.2
Итого прямые затраты по смете с учетом коэффициентов к итогам | [8 empty] | 24503 | 1761 | 320 | 44 |  | 94.26 |  | 2.2
В том числе, справочно:
Капитальный ремонт ОЗП=15%; ЭМ=25%; ЗПМ=25% (Поз. 1-12, 17-18, 13, 15-16, 20, 23-24, 26-27, 25, 28-29) | [8 empty] | 228 | 178 | 50 | 8
Стесненные условия ОЗП=20%; ЭМ=20%; ЗПМ=20% (Поз. 1-12, 17-18, 13, 15-16, 20, 23-24, 26-27, 25, 28-29) | [8 empty] | 324 | 273 | 50 | 7
Транспортные расходы - согласно п.4.60 из МДС 81-35.2004 ПЗ=1,06 (ОЗП=1,06; ЭМ=1,06; МАТ=1,06) (Поз. 1-12, 17-19, 13, 15-16, 20, 23, 14, 24, 26-27, 21-22, 25, 28-29) | [8 empty] | 1370 | 98 | 18
Заготовительно-складские расходы - согласно п.4.64 из МДС 81-35.2004 ПЗ=1,012 (ОЗП=1,012; ЭМ=1,012; МАТ=1,012) (Поз. 1-12, 17-19, 13, 15-16, 20, 23, 14, 24, 26-27, 21-22, 25, 28-29) | [8 empty] | 290 | 21 | 4
Накладные расходы | [8 empty] | 1262
В том числе, справочно:
65%*(0,85*0,9) ФОТ (от 870) (Поз. 25, 28-29) | [8 empty] | 435
80%*(0,9*0,85) ФОТ (от 180) (Поз. 13, 15-16, 20, 23) | [8 empty] | 110
73% = 95%*(0,9*0,85) ФОТ (от 93) (Поз. 24, 26-27) | [8 empty] | 68
128%*(0,85*0,9) ФОТ (от 662) (Поз. 1-12, 17-18) | [8 empty] | 649
Сметная прибыль | [8 empty] | 721
В том числе, справочно:
40%*(0,8*0,85) ФОТ (от 870) (Поз. 25, 28-29) | [8 empty] | 235
60%*(0,8*0,85) ФОТ (от 180) (Поз. 13, 15-16, 20, 23) | [8 empty] | 74
44% = 65%*(0,8*0,85) ФОТ (от 93) (Поз. 24, 26-27) | [8 empty] | 41
83%*(0,8*0,85) ФОТ (от 662) (Поз. 1-12, 17-18) | [8 empty] | 371
Итоги по смете:
Итого Строительные работы | [8 empty] | 21526 |  |  |  |  | 40.55 |  | 0.13
Итого Монтажные работы | [8 empty] | 1523 |  |  |  |  | 19.17 |  | 2.07
Итого Прочие затраты | [8 empty] | 3437 |  |  |  |  | 34.54
Итого | [8 empty] | 26486 |  |  |  |  | 94.26 |  | 2.2
В том числе:
Материалы | [8 empty] | 22422
Машины и механизмы | [8 empty] | 320
ФОТ | [8 empty] | 1805
Накладные расходы | [8 empty] | 1262
Сметная прибыль | [8 empty] | 721
Итого СМР для расчета лимитированных затрат | [8 empty] | 23049
Сметные работы 1% | [8 empty] | 230
Итого | [8 empty] | 23279
Итого с прочими затратами (3 437) | [8 empty] | 26716
Непредвиденные затраты 2% | [8 empty] | 534
Итого с непредвиденными | [8 empty] | 27250
Перевод в текущие цены 27 250 * 6,22 | [8 empty] | 169494
НДС 18% | [8 empty] | 30506
ВСЕГО по смете | [8 empty] | 200000 |  |  |  |  | 94.26 |  | 2.2
|  | Составил: | [5 empty] | Проверил: