## Локальная смета
СОГЛАСОВАНО: | [11 empty] | УТВЕРЖДАЮ:
_________________ | [11 empty] | _________________
" _____ " ________________ 201_ г. | [11 empty] | "____" ______________201_ г.
Капитальный ремонт многоквартирного дома по ул.Владикавказской, 41
(наименование стройки)
ЛОКАЛЬНЫЙ СМЕТНЫЙ РАСЧЕТ №
(локальная смета)
|  | на | устройство шатровой кровли
(наименование работ и затрат, наименование объекта)
Основание:
|  |  | Сметная стоимость строительных работ _______________________________________________________________________________________________ | [5 empty] | ___________________________110 816 |  | руб.
|  |  | Средства на оплату труда _______________________________________________________________________________________________ | [5 empty] | ___________________________12111 |  | руб.
|  |  | Сметная трудоемкость _______________________________________________________________________________________________ | [5 empty] | _______________________________________________________________________________________________1050,83 |  | чел.час
Составлен(а) в текущих (прогнозных) ценах по состоянию на 2 квартал 2013 г.
№ пп | Обоснование | Наименование | Ед. изм. | Кол. | Стоимость единицы, руб. |  |  |  | Общая стоимость, руб. |  |  |  | Т/з осн. раб.на ед. | Т/з осн. раб. Всего | Т/з мех. на ед. | Т/з мех. Всего
[5 empty] | Всего | В том числе |  |  | Всего | В том числе
[6 empty] | Осн.З/п | Эк.Маш | З/пМех |  | Осн.З/п | Эк.Маш | З/пМех
1 | 2 | 3 | 4 | 5 | 6 | 7 | 8 | 9 | 10 | 11 | 12 | 13 | 14 | 15 | 16 | 17
Раздел 1. Устройство шатровой кровли
1 | ТЕРр58-03-1 | Разборка мелких покрытий и обделок из листовой стали поясков, сандриков, желобов, отливов, свесов и т.п. НР (28 руб.): 83%*0,85 от ФОТ СП (20 руб.): 65%*0,8 от ФОТ | 100 м | 0.48 | 81.83 | 81.63 | 0.2 |  | 39 | 39 |  |  | 9.1 | 4.37
2 | ТЕРр58-03-1 | Разборка колпаков над вентканалами НР (14 руб.): 83%*0,85 от ФОТ СП (10 руб.): 65%*0,8 от ФОТ | 100 м | 0.24 | 81.83 | 81.63 | 0.2 |  | 20 | 20 |  |  | 9.1 | 2.18
3 | ТЕР46-04-008-01 | Разборка покрытий кровель из рулонных материалов НР (39 руб.): 110%*0,85 от ФОТ СП (23 руб.): 70%*0,8 от ФОТ | 100 м2 | 0.32 | 170.04 | 128.99 | 41.05 |  | 54 | 41 | 13 |  | 14.38 | 4.6
4 | ТЕР46-04-002-01 | Разборка бетонного парапета НР (65 руб.): 110%*0,85 от ФОТ СП (39 руб.): 70%*0,8 от ФОТ | 1 м3 | 0.46 | 446.91 | 112.19 | 334.72 | 37.39 | 206 | 52 | 154 | 17 | 11.01 | 5.06 | 3.07 | 1.41
5 | ТЕР46-03-001-01 | Сверление кольцевыми алмазными сверлами в железобетонных конструкциях с применением охлаждающей жидкости (воды) вертикальных отверстий глубиной 200 мм диаметром 20 мм НР (143 руб.): 110%*0,85 от ФОТ СП (85 руб.): 70%*0,8 от ФОТ | 100 отверстий | 0.36 | 2141.02 | 191.51 | 765.51 | 230.09 | 771 | 69 | 276 | 83 | 17.3 | 6.23 | 16.4 | 5.9
6 | ТЕР06-01-015-01 | Установка анкерных болтов в готовые гнезда с заделкой длиной до 1 м НР (167 руб.): 105%*(0,85*0,9) от ФОТ СП (92 руб.): 65%*(0,8*0,85) от ФОТ | 1 т | 0.0566 | 13790.09 | 3209.95 | 61.87 | 4.09 | 781 | 182 | 4 |  | 315.01 | 17.83 | 0.25 | 0.01
7 | ТЕР06-01-035-01 | Устройство поясов в опалубке НР (214 руб.): 105%*(0,85*0,9) от ФОТ СП (117 руб.): 65%*(0,8*0,85) от ФОТ | 100 м3 | 0.02 | 146325.6 | 10477.64 | 8496.25 | 998.67 | 2927 | 210 | 170 | 20 | 1016.26 | 20.33 | 71.08 | 1.42
8 | ТЕР10-01-002-01 | Установка стропил НР (1206 руб.): 118%*(0,85*0,9) от ФОТ СП (576 руб.): 63%*(0,8*0,85) от ФОТ | 1 м3 | 5 | 2422.82 | 230.3 | 39 | 2.45 | 12114 | 1152 | 195 | 12 | 24.09 | 120.45 | 0.15 | 0.75
9 | ТЕРр58-12-2 | Устройство обрешетки с прозорами из досок и брусков под кровлю из листовой стали НР (445 руб.): 83%*0,85 от ФОТ СП (326 руб.): 65%*0,8 от ФОТ | 100 м2 | 3.14 | 1877.49 | 195.14 | 28.08 | 4.49 | 5895 | 613 | 88 | 14 | 21.35 | 67.04 | 0.32 | 1
10 | ТЕР26-02-014-01 | Огнезащитное покрытие деревянных конструкций мансард и элементов кровли 618,24 = 3 507,49 - 65 x 44,45 НР (1216 руб.): 100%*(0,85*0,9) от ФОТ СП (758 руб.): 70%*(0,8*0,85) от ФОТ | 100 м2 | 3.14 | 618.24 | 437.4 | 170 |  | 1941 | 1373 | 534 |  | 41.42 | 130.06
Уд | 1. 113-0510 | Состав огнезащитный «АТТИК», пропиточный | кг | 65 204,1 | 44.45 |  |  |  | 9072.25
11 | ТСМ-113-0527 | Антисептик-антипирен | кг | 204 | 5.36 |  |  |  | 1093
12 | ТЕР26-01-055-01 | Установка пароизоляционного слоя из пленки полиэтиленовой 1 549,44 = 6 055,63 - 206 x 17,84 - 7,423 x 111,97 НР (2684 руб.): 100%*(0,85*0,9) от ФОТ СП (1673 руб.): 70%*(0,8*0,85) от ФОТ | 100 м2 | 3.14 | 1549.44 | 965.16 | 22.84 |  | 4865 | 3031 | 72 |  | 95.94 | 301.25
Уд | 1. 101-2101 | Полотно иглопробивное стекловолокнистое ИПС-Т-5 | м2 | 206 646,8 | 17.84 |  |  |  | 11538.91
Уд | 2. 101-3594 | Лента полиэтиленовая с липким слоем А50 | кг | 7,423 23,31 | 111.97 |  |  |  | 2610.02
13 | ТЕР11-01-002-01 | Устройство подстилающих слоев песчаных НР (278 руб.): 123%*(0,85*0,9) от ФОТ СП (151 руб.): 75%*(0,8*0,85) от ФОТ | 1 м3 | 6.78 | 128.77 | 33.86 | 30.81 | 3.65 | 873 | 230 | 209 | 25 | 3.41 | 23.12 | 0.3 | 2.03
14 | ТЕР09-04-002-01 | Монтаж кровельного покрытия из профилированного листа при высоте здания до 25 м НР (1012 руб.): 90%*(0,9*0,85) от ФОТ СП (851 руб.): 85%*(0,85*0,8) от ФОТ | 100 м2 | 3.14 | 1004.68 | 357.13 | 488.54 | 45.34 | 3155 | 1121 | 1534 | 142 | 35.5 | 111.47 | 2.61 | 8.2
15 | ТСМ-101-3861 | Профилированный настил окрашенный С21-1000-0,6 | т | 2,0096 314*0,0064 | 14963.11 |  |  |  | 30070
16 | ТСМ-101-1810 | Винты самонарезающие для крепления профилированного настила и панелей к несущим конструкциям | т | 0.013 | 36377.3 |  |  |  | 473
17 | ТЕР12-01-010-01 | Устройство мелких покрытий (конька, снегозадержателей) из листовой оцинкованной стали НР (188 руб.): 120%*(0,85*0,9) от ФОТ СП (90 руб.): 65%*(0,8*0,85) от ФОТ | 100 м2 | 0.16 | 10383.46 | 1106.08 | 24.33 | 2.81 | 1661 | 177 | 4 |  | 112.75 | 18.04 | 0.2 | 0.03
18 | ТЕР12-01-009-02 | Устройство желобов подвесных НР (231 руб.): 120%*(0,85*0,9) от ФОТ СП (110 руб.): 65%*(0,8*0,85) от ФОТ | 100 м | 0.7 | 7053.14 | 308.13 | 23.7 | 2.36 | 4937 | 216 | 17 | 2 | 31.41 | 21.99 | 0.16 | 0.11
19 | ТЕР10-01-003-01 | Устройство слуховых окон НР (207 руб.): 118%*(0,85*0,9) от ФОТ СП (99 руб.): 63%*(0,8*0,85) от ФОТ | 1 слуховое окно | 3 | 402.34 | 65.04 | 22.55 | 1.8 | 1207 | 195 | 68 | 5 | 6.63 | 19.89 | 0.11 | 0.33
20 | ТСМ-203-0177 | Окна одинарной конструкции с жалюзийной решеткой | м2 | 3 | 438.95 |  |  |  | 1317
21 | ТЕР15-04-025-05 | Улучшенная окраска масляными составами по дереву заполнений оконных проемов НР (45 руб.): 105%*(0,85*0,9) от ФОТ СП (21 руб.): 55%*(0,8*0,85) от ФОТ | 100 м2 | 0.034 | 2726.16 | 1446.98 | 8.56 | 0.14 | 93 | 49 |  |  | 138.6 | 4.71 | 0.01
22 | ТЕР10-01-052-02 | Устройство лестниц к слуховым окнам НР (98 руб.): 118%*(0,85*0,9) от ФОТ СП (47 руб.): 63%*(0,8*0,85) от ФОТ | 1 м2 | 2.1 | 467.77 | 45.17 | 5.48 |  | 982 | 95 | 12 |  | 4.08 | 8.57
23 | ТЕР12-01-012-01 | Ограждение кровель перилами НР (54 руб.): 120%*(0,85*0,9) от ФОТ СП (26 руб.): 65%*(0,8*0,85) от ФОТ | 100 м | 0.7 | 3245.16 | 67.97 | 58.31 | 4.32 | 2272 | 48 | 41 | 3 | 6.67 | 4.67 | 0.29 | 0.2
24 | ТЕР13-03-002-04 | Огрунтовка металлических поверхностей за один раз НР (31 руб.): 90%*(0,85*0,9) от ФОТ СП (22 руб.): 70%*(0,8*0,85) от ФОТ | 100 м2 | 0.6 | 363.69 | 65.05 | 10.78 | 0.12 | 218 | 39 | 6 |  | 5.31 | 3.19 | 0.01 | 0.01
25 | ТЕР13-03-004-26 | Окраска металлических огрунтованных поверхностей эмалью НР (19 руб.): 90%*(0,85*0,9) от ФОТ СП (13 руб.): 70%*(0,8*0,85) от ФОТ | 100 м2 | 0.6 | 365.4 | 39.99 | 7.03 | 0.12 | 219 | 24 | 4 |  | 3.83 | 2.3 | 0.01 | 0.01
26 | ТЕРр58-10-2 | Смена прямых звеньев водосточных труб с люлек НР (648 руб.): 83%*0,85 от ФОТ СП (475 руб.): 65%*0,8 от ФОТ | 100 м | 1.05 | 7461.41 | 869.17 | 7.31 |  | 7834 | 913 | 8 |  | 88.6 | 93.03
27 | ТЕРр58-10-4 | Смена колен водосточных труб с люлек НР (131 руб.): 83%*0,85 от ФОТ СП (96 руб.): 65%*0,8 от ФОТ | 100 шт. | 0.14 | 4812.69 | 1315.52 | 7.31 |  | 674 | 184 | 1 |  | 134.1 | 18.77
28 | ТЕРр58-10-7 | Смена воронок водосточных труб с люлек НР (58 руб.): 83%*0,85 от ФОТ СП (43 руб.): 65%*0,8 от ФОТ | 100 шт. | 0.07 | 8142.43 | 1174.26 | 7.31 |  | 570 | 82 | 1 |  | 119.7 | 8.38
29 | ТЕРр53-20-1 | Кладка отдельных участков из кирпича наружных простых стен (наращивание вентканалов) НР (183 руб.): 86%*0,85 от ФОТ СП (141 руб.): 70%*0,8 от ФОТ | 100 м3 | 0.042 | 91084.44 | 5427.32 | 3497.52 | 547.17 | 3826 | 228 | 147 | 23 | 563 | 23.65 | 39 | 1.64
30 | ТЕР12-01-011-01 | Устройство колпаков над вентканалами НР (100 руб.): 120%*(0,85*0,9) от ФОТ СП (48 руб.): 65%*(0,8*0,85) от ФОТ | 1 колпак | 5 | 464.04 | 18.93 | 0.91 |  | 2320 | 95 | 5 |  | 1.93 | 9.65
ИТОГИ ПО СМЕТЕ:
Итого прямые затраты по смете в ценах 2001г. | [8 empty] | 93407 | 10478 | 3563 | 346 |  | 1050.83 |  | 23.05
Итого прямые затраты по смете с учетом коэффициентов к итогам | [8 empty] | 95363 | 11713 | 4284 | 398 |  | 1050.83 |  | 23.05
В том числе, справочно:
Капитальный ремонт ОЗП=15%; ЭМ=25%; ЗПМ=25% (Поз. 6-8, 19, 22, 10-16, 20, 17-18, 23, 30, 21, 24-25) | [8 empty] | 1956 | 1236 | 719 | 52
Накладные расходы | [8 empty] | 9502
В том числе, справочно:
71% = 83%*0,85 ФОТ (от 1865) (Поз. 1-2, 9, 26-28) | [8 empty] | 1324
73% = 86%*0,85 ФОТ (от 251) (Поз. 29) | [8 empty] | 183
69% = 90%*(0,85*0,9) ФОТ (от 72) (Поз. 24-25) | [8 empty] | 50
69% = 90%*(0,9*0,85) ФОТ (от 1467) (Поз. 14-16, 20) | [8 empty] | 1012
77% = 100%*(0,85*0,9) ФОТ (от 5065) (Поз. 10-12) | [8 empty] | 3900
80% = 105%*(0,85*0,9) ФОТ (от 532) (Поз. 6-7, 21) | [8 empty] | 426
94% = 110%*0,85 ФОТ (от 262) (Поз. 3-5) | [8 empty] | 246
90% = 118%*(0,85*0,9) ФОТ (от 1679) (Поз. 8, 19, 22) | [8 empty] | 1511
92% = 120%*(0,85*0,9) ФОТ (от 622) (Поз. 17-18, 23, 30) | [8 empty] | 572
94% = 123%*(0,85*0,9) ФОТ (от 296) (Поз. 13) | [8 empty] | 278
Сметная прибыль | [8 empty] | 5952
В том числе, справочно:
37% = 55%*(0,8*0,85) ФОТ (от 56) (Поз. 21) | [8 empty] | 21
43% = 63%*(0,8*0,85) ФОТ (от 1679) (Поз. 8, 19, 22) | [8 empty] | 722
44% = 65%*(0,8*0,85) ФОТ (от 1098) (Поз. 6-7, 17-18, 23, 30) | [8 empty] | 483
52% = 65%*0,8 ФОТ (от 1865) (Поз. 1-2, 9, 26-28) | [8 empty] | 970
48% = 70%*(0,8*0,85) ФОТ (от 5137) (Поз. 10-12, 24-25) | [8 empty] | 2466
56% = 70%*0,8 ФОТ (от 513) (Поз. 3-5, 29) | [8 empty] | 288
51% = 75%*(0,8*0,85) ФОТ (от 296) (Поз. 13) | [8 empty] | 151
58% = 85%*(0,85*0,8) ФОТ (от 1467) (Поз. 14-16, 20) | [8 empty] | 851
Итоги по смете:
Крыши, кровли (ремонтно-строительные) | [8 empty] | 17326 |  |  |  |  | 193.77 |  | 1
Работы по реконструкции зданий и сооружений (усиление и замена существующих конструкций, разборка и возведение отдельных конструктивных элементов) | [8 empty] | 1424 |  |  |  |  | 15.89 |  | 7.31
Бетонные и железобетонные монолитные конструкции в промышленном строительстве | [8 empty] | 4401 |  |  |  |  | 38.16 |  | 1.43
Деревянные конструкции | [8 empty] | 16821 |  |  |  |  | 148.91 |  | 1.08
Теплоизоляционные работы | [8 empty] | 15043 |  |  |  |  | 431.31
Полы | [8 empty] | 1389 |  |  |  |  | 23.12 |  | 2.03
Строительные металлические конструкции | [8 empty] | 37430 |  |  |  |  | 111.47 |  | 8.2
Кровли | [8 empty] | 12133 |  |  |  |  | 54.35 |  | 0.34
Отделочные работы | [8 empty] | 166 |  |  |  |  | 4.71
Защита строительных конструкций и оборудования от коррозии | [8 empty] | 534 |  |  |  |  | 5.49 |  | 0.02
Стены (ремонтно-строительные) | [8 empty] | 4150 |  |  |  |  | 23.65 |  | 1.64
Итого | [8 empty] | 110817 |  |  |  |  | 1050.83 |  | 23.05
В том числе:
Материалы | [8 empty] | 79366
Машины и механизмы | [8 empty] | 4284
ФОТ | [8 empty] | 12111
Накладные расходы | [8 empty] | 9502
Сметная прибыль | [8 empty] | 5952
ВСЕГО по смете | [8 empty] | 110816 |  |  |  |  | 1050.83 |  | 23.05
|  | Составил: |  |  |  | Проверил: