## Локальная смета
СОГЛАСОВАНО: | [11 empty] | УТВЕРЖДАЮ:
_________________ | [11 empty] | _________________
" _____ " ________________ 201_ г. | [11 empty] | "____" ______________201_ г.
Капитальный ремонт многоквартирного дома №36 по ул.А.Кесаева
(наименование стройки)
ЛОКАЛЬНЫЙ СМЕТНЫЙ РАСЧЕТ №
(локальная смета)
|  | на | ремонт внутридмовых электрических сетей
(наименование работ и затрат, наименование объекта)
Основание: ведомость объемов работ
|  |  | Сметная стоимость _______________________________________________________________________________________________ | [5 empty] | ___________________________608 000 |  | руб.
|  |  | строительных работ _______________________________________________________________________________________________ | [5 empty] | _______________________________________________________________________________________________38180 |  | руб.
|  |  | монтажных работ _______________________________________________________________________________________________ | [5 empty] | _______________________________________________________________________________________________456529 |  | руб.
|  |  | Средства на оплату труда _______________________________________________________________________________________________ | [5 empty] | ___________________________18160 |  | руб.
|  |  | Сметная трудоемкость _______________________________________________________________________________________________ | [5 empty] | _______________________________________________________________________________________________1256,42 |  | чел.час
Составлен(а) в текущих (прогнозных) ценах по состоянию на 2 квартал 2013 г.
№ пп | Обоснование | Наименование | Ед. изм. | Кол. | Стоимость единицы, руб. |  |  |  | Общая стоимость, руб. |  |  |  | Т/з осн. раб.на ед. | Т/з осн. раб. Всего | Т/з мех. на ед. | Т/з мех. Всего
[5 empty] | Всего | В том числе |  |  | Всего | В том числе
[6 empty] | Осн.З/п | Эк.Маш | З/пМех |  | Осн.З/п | Эк.Маш | З/пМех
1 | 2 | 3 | 4 | 5 | 6 | 7 | 8 | 9 | 10 | 11 | 12 | 13 | 14 | 15 | 16 | 17
Раздел 1. Внутридомовые инженерные сети электроснабжения
1 | ТЕР46-03-010-01 | Пробивка в бетонных стенах и полах толщиной 100 мм отверстий площадью до 20 см2 НР (259 руб.): 110%*0,85 от ФОТ СП (155 руб.): 70%*0,8 от ФОТ | 100 отверстий | 1.05 | 640.24 | 165.96 | 474.28 | 52.98 | 672 | 174 | 498 | 56 | 15.17 | 15.93 | 4.35 | 4.57
2 | ТЕР46-03-017-01 | Заделка отверстий, гнезд и борозд в перекрытиях железобетонных площадью до 0,1 м2 НР (9 руб.): 110%*0,85 от ФОТ СП (6 руб.): 70%*0,8 от ФОТ | 1 м3 | 0.015 | 1707.34 | 512.99 | 22.67 |  | 26 | 8 |  |  | 55.16 | 0.83
3 | ТЕРм08-02-146-02 | Кабель до 35 кВ с креплением накладными скобами, масса 1 м кабеля до 1 кг КОЭФ. К ПОЗИЦИИ: Демонтажные работы ОЗП=0,4; ЭМ=0,4; ЗПМ=0,4; МАТ=0 НР (69 руб.): 95%*(0,9*0,85) от ФОТ СП (42 руб.): 65%*(0,8*0,85) от ФОТ | 100 м | 0.5 | 625.63 | 73.95 | 551.68 | 58.79 | 313 | 37 | 276 | 29 | 16.7 | 8.35 | 9.55 | 4.78
4 | ТЕРм08-03-593-06 | Светильник потолочный или настенный с креплением винтами или болтами для помещений с нормальными условиями среды, одноламповый КОЭФ. К ПОЗИЦИИ: Демонтажные работы ОЗП=0,4; ЭМ=0,4; ЗПМ=0,4; МАТ=0 НР (284 руб.): 95%*(0,9*0,85) от ФОТ СП (171 руб.): 65%*(0,8*0,85) от ФОТ | 100 шт. | 0.42 | 1121.56 | 402.65 | 718.91 | 246.81 | 471 | 169 | 302 | 104 | 88.3 | 37.09 | 43.76 | 18.38
5 | ТЕРм08-03-526-01 | Автомат одно-, двух-, трехполюсный, устанавливаемый на конструкции на стене или колонне, на ток до 25 А КОЭФ. К ПОЗИЦИИ: Демонтажные работы ОЗП=0,4; ЭМ=0,4; ЗПМ=0,4; МАТ=0 НР (991 руб.): 95%*(0,9*0,85) от ФОТ СП (598 руб.): 65%*(0,8*0,85) от ФОТ | 1 шт. | 144 | 7.33 | 6.83 | 0.5 |  | 1056 | 984 | 72 |  | 1.56 | 224.64
6 | ТЕРм08-03-525-01 | Выключатель или переключатель пакетный в металлической оболочке, устанавливаемый на конструкции на стене или колонне, с количеством зажимов для подключения до 9 на ток до 25 А КОЭФ. К ПОЗИЦИИ: Демонтажные работы ОЗП=0,4; ЭМ=0,4; ЗПМ=0,4; МАТ=0 НР (392 руб.): 95%*(0,9*0,85) от ФОТ СП (236 руб.): 65%*(0,8*0,85) от ФОТ | 1 шт. | 42 | 9.76 | 9.26 | 0.5 |  | 410 | 389 | 21 |  | 2.09 | 87.78
7 | ТСМ-501-8263 | Кабель силовой с медными жилами с поливинилхлоридной изоляцией в поливинилхлоридной оболочке без защитного покрова ВВГ, напряжением 1,00 Кв, число жил 4 и сечением 25 мм2 | 1000 м | 0.06 | 54054.47 |  |  |  | 3243
8 | ТЕРм08-02-146-03 | Кабель до 35 кВ с креплением накладными скобами, масса 1 м кабеля до 2 кг НР (241 руб.): 95%*(0,9*0,85) от ФОТ СП (145 руб.): 65%*(0,8*0,85) от ФОТ | 100 м кабеля | 0.6 | 3734.06 | 213.65 | 1610.97 | 170.63 | 2240 | 128 | 967 | 102 | 19.3 | 11.58 | 11.08 | 6.65
9 | Счет от 14.03.2013 ИП Метревели Г.В. | Кабель силовой ВВГ 4х10 | м | 120 | 21.22 |  |  |  | 2546
10 | ТЕРм08-02-146-02 | Кабель до 35 кВ с креплением накладными скобами, масса 1 м кабеля до 1 кг НР (416 руб.): 95%*(0,9*0,85) от ФОТ СП (251 руб.): 65%*(0,8*0,85) от ФОТ | 100 м кабеля | 1.2 | 3472.95 | 184.87 | 1379.21 | 146.97 | 4168 | 222 | 1655 | 176 | 16.7 | 20.04 | 9.55 | 11.46
11 | ТСМ-501-8242 | Кабель силовой с медными жилами с поливинилхлоридной изоляцией в поливинилхлоридной оболочке без защитного покрова ВВГ, напряжением 1,00 Кв, число жил 3 и сечением 10 мм2 | 1000 м | 0.14 | 16363.58 |  |  |  | 2291
12 | ТЕРм08-02-405-01 | Прокладка провода на скобах по бетону НР (380 руб.): 95%*(0,9*0,85) от ФОТ СП (229 руб.): 65%*(0,8*0,85) от ФОТ | 100 м | 0.9 | 1408.64 | 414.41 | 128.79 | 4.09 | 1268 | 373 | 116 | 4 | 38.3 | 34.47 | 0.25 | 0.23
13 | ТЕРм08-02-405-01 | Прокладка провода на скобах в кабинах шахт НР (210 руб.): 95%*(0,9*0,85) от ФОТ СП (127 руб.): 65%*(0,8*0,85) от ФОТ | 100 м | 0.5 | 1408.64 | 414.41 | 128.79 | 4.09 | 704 | 207 | 64 | 2 | 38.3 | 19.15 | 0.25 | 0.13
14 | Счет от 14.03.2013 ИП Метревели Г.В. | Кабель ВВГ 3х25 | м | 120 | 4.26 |  |  |  | 511
15 | ТЕРм08-02-401-01 | Кабель двух-четырехжильный сечением жилы до 16 мм2 с креплением накладными скобами, полосками с установкой ответвительных коробок НР (378 руб.): 95%*(0,9*0,85) от ФОТ СП (228 руб.): 65%*(0,8*0,85) от ФОТ | 100 м | 0.4 | 3817.43 | 558.31 | 919.86 | 350.55 | 1527 | 223 | 368 | 140 | 51.6 | 20.64 | 24.95 | 9.98
16 | ТЕРм08-02-401-01 | Кабель двух-четырехжильный сечением жилы до 16 мм2 с креплением накладными скобами, полосками с установкой ответвительных коробок НР (756 руб.): 95%*(0,9*0,85) от ФОТ СП (456 руб.): 65%*(0,8*0,85) от ФОТ | 100 м | 0.8 | 3817.43 | 558.31 | 919.86 | 350.55 | 3054 | 447 | 736 | 280 | 51.6 | 41.28 | 24.95 | 19.96
17 | ТСМ-501-8235 | Кабель силовой с медными жилами с поливинилхлоридной изоляцией в поливинилхлоридной оболочке без защитного покрова ВВГ, напряжением 1,00 Кв, число жил 3 и сечением 1,5 мм2 | 1000 м | 0.05 | 3854.14 |  |  |  | 193
18 | ТЕРм08-02-401-01 | Кабель двух-четырехжильный сечением жилы до 16 мм2 с креплением накладными скобами, полосками с установкой ответвительных коробок НР (473 руб.): 95%*(0,9*0,85) от ФОТ СП (285 руб.): 65%*(0,8*0,85) от ФОТ | 100 м | 0.5 | 3817.43 | 558.31 | 919.86 | 350.55 | 1909 | 279 | 460 | 175 | 51.6 | 25.8 | 24.95 | 12.48
19 | Счет от 14.03.2013 ИП Метревели Г.В. | Провод ПВ 3-6 | м | 120 | 3.23 |  |  |  | 388
20 | ТЕРм08-02-405-01 | Провод по установленным стальным конструкциям и панелям, сечение до 16 мм2 НР (506 руб.): 95%*(0,9*0,85) от ФОТ СП (305 руб.): 65%*(0,8*0,85) от ФОТ | 100 м | 1.2 | 1408.64 | 414.41 | 128.79 | 4.09 | 1690 | 497 | 155 | 5 | 38.3 | 45.96 | 0.25 | 0.3
21 | Счет от 14.03.2013 ИП Метревели Г.В. | Выключатели автоматические ВА-4729 25А | шт. | 216 | 5.24 |  |  |  | 1132
22 | ТЕРм08-03-526-01 | Автомат одно-, двух-, трехполюсный, устанавливаемый на конструкции на стене или колонне, на ток до 25 А 19,83 = 273,32 - 0,13 x 9,01 - 0,006 x 37,04 - 1,22 x 30,38 - 0,07 x 14,56 - 0,001 x 16,91 - 0,049 x 9,36 - 0,036 x 29,69 - 0,001 x 138,90 - 1,22 x 26,40 - 0,02 x 148,20 - 0,001 x 11 704,32 - 6,1 x 26,49 - 1 x 3,59 - 0,006 x 46,74 НР (3714 руб.): 95%*(0,9*0,85) от ФОТ СП (2239 руб.): 65%*(0,8*0,85) от ФОТ | 1 шт. | 216 | 19.83 | 17.07 | 0.08 |  | 4283 | 3687 | 17 |  | 1.56 | 336.96
Уд | 1. 040502 | Установки для сварки ручной дуговой (постоянного тока) | маш.-ч | 0,13 28,08 | 9.01 |  | 9.01 |  | 253 |  | 253
Уд | 2. 101-1665 | Лак электроизоляционный 318 | кг | 0,006 1,296 | 37.04 |  |  |  | 48
Уд | 3. 101-1699 | Патроны для пристрелки | 10 шт. | 1,22 263,5 | 30.38 |  |  |  | 8005.13
Уд | 4. 101-1924 | Электроды диаметром 4 мм Э42А | кг | 0,07 15,12 | 14.56 |  |  |  | 220.15
Уд | 5. 101-1964 | Шпагат бумажный | кг | 0,001 0,216 | 16.91 |  |  |  | 3.65
Уд | 6. 101-1977 | Болты с гайками и шайбами строительные | кг | 0,049 10,58 | 9.36 |  |  |  | 99.03
Уд | 7. 101-2143 | Краска | кг | 0,036 7,776 | 29.69 |  |  |  | 230.87
Уд | 8. 101-2365 | Нитки швейные | кг | 0,001 0,216 | 138.9 |  |  |  | 30
Уд | 9. 101-3911 | Дюбели для пристрелки стальные | 10 шт. | 1,22 263,5 | 26.4 |  |  |  | 6956.4
Уд | 10. 111-0086 | Бирки маркировочные | 100 шт. | 0,02 4,32 | 148.2 |  |  |  | 640.22
Уд | 11. 201-0843 | Конструкции стальные индивидуальные решетчатые сварные массой до 0,1 т | т | 0,001 0,216 | 11704.32 |  |  |  | 2528.13
Уд | 12. 509-0038 | Наконечники кабельные для электротехнических установок | шт. | 6,1 1318 | 26.49 |  |  |  | 34913.82
Уд | 13. 509-0090 | Перемычки гибкие, тип ПГС-50 | шт. | 1 216 | 3.59 |  |  |  | 775.44
Уд | 14. 509-1210 | Вазелин технический | кг | 0,006 1,296 | 46.74 |  |  |  | 60.58
23 | Счет от 14.03.2013 ИП Метревели Г.В. | Выключатели автоматические ВА-4729 40А | шт. | 72 | 9.82 |  |  |  | 707
24 | ТЕРм08-03-526-02 | Автомат одно-, двух-, трехполюсный, устанавливаемый на конструкции на стене или колонне, на ток 40 А 31,26 = 302,52 - 0,01 x 135,69 - 0,13 x 9,01 - 0,2 x 1,28 - 0,01 x 109,09 - 1,22 x 30,38 - 0,07 x 14,56 - 0,004 x 16,91 - 0,38 x 9,36 - 0,047 x 29,69 - 0,002 x 138,90 - 0,036 x 94,48 - 1,22 x 26,40 - 0,02 x 148,20 - 0,002 x 11 704,32 - 6,1 x 26,49 - 0,009 x 46,74 НР (1829 руб.): 95%*(0,9*0,85) от ФОТ СП (1103 руб.): 65%*(0,8*0,85) от ФОТ | 1 шт. | 72 | 31.26 | 25.38 | 0.07 | -0.14 | 2251 | 1827 | 5 | -10 | 2.32 | 167.04 | 0.01 | 0.72
Уд | 1. 021102 | Краны на автомобильном ходу при работе на монтаже технологического оборудования 10 т | маш.-ч | 0,01 0,72 | 135.69 |  | 135.69 | 16.34 | 97.7 |  | 97.7 | 11.76
Уд | 2. 040502 | Установки для сварки ручной дуговой (постоянного тока) | маш.-ч | 0,13 9,36 | 9.01 |  | 9.01 |  | 84.33 |  | 84.33
Уд | 3. 350451 | Пресс гидравлический с электроприводом | маш.-ч | 0,2 14,4 | 1.28 |  | 1.28 |  | 18.43 |  | 18.43
Уд | 4. 400002 | Автомобили бортовые, грузоподъемность до 8 т | маш.-ч | 0,01 0,72 | 109.09 |  | 109.09 | 14.03 | 78.54 |  | 78.54 | 10.1
Уд | 5. 101-1699 | Патроны для пристрелки | 10 шт. | 1,22 87,84 | 30.38 |  |  |  | 2668.58
Уд | 6. 101-1924 | Электроды диаметром 4 мм Э42А | кг | 0,07 5,04 | 14.56 |  |  |  | 73.38
Уд | 7. 101-1964 | Шпагат бумажный | кг | 0,004 0,288 | 16.91 |  |  |  | 4.87
Уд | 8. 101-1977 | Болты с гайками и шайбами строительные | кг | 0,38 27,36 | 9.36 |  |  |  | 256.09
Уд | 9. 101-2143 | Краска | кг | 0,047 3,384 | 29.69 |  |  |  | 100.47
Уд | 10. 101-2365 | Нитки швейные | кг | 0,002 0,144 | 138.9 |  |  |  | 20
Уд | 11. 101-2493 | Лента липкая изоляционная на поликасиновом компаунде марки ЛСЭПЛ, шириной 20-30 мм, толщиной от 0,14 до 0,19 мм | кг | 0,036 2,592 | 94.48 |  |  |  | 244.89
Уд | 12. 101-3911 | Дюбели для пристрелки стальные | 10 шт. | 1,22 87,84 | 26.4 |  |  |  | 2318.98
Уд | 13. 111-0086 | Бирки маркировочные | 100 шт. | 0,02 1,44 | 148.2 |  |  |  | 213.41
Уд | 14. 201-0843 | Конструкции стальные индивидуальные решетчатые сварные массой до 0,1 т | т | 0,002 0,144 | 11704.32 |  |  |  | 1685.42
Уд | 15. 509-0038 | Наконечники кабельные для электротехнических установок | шт. | 6,1 439,2 | 26.49 |  |  |  | 11634.41
Уд | 16. 509-1210 | Вазелин технический | кг | 0,009 0,648 | 46.74 |  |  |  | 30.29
25 | Счет от 14.03.2013 ИП Метревели Г.В. | Светильник ЛПО 3016 18Вт 230В | шт. | 115 | 26.22 |  |  |  | 3015
26 | ТСМ-509-0689 | Лампы люминесцентные ЛБ-65 | шт. | 115 | 22.24 |  |  |  | 2558
27 | ТЕРм08-03-594-01 | Светильник отдельно устанавливаемый на штырях с количеством ламп в светильнике 1 НР (1751 руб.): 95%*(0,9*0,85) от ФОТ СП (1055 руб.): 65%*(0,8*0,85) от ФОТ | 100 шт. | 1.15 | 5067.11 | 1003.2 | 1430.25 | 467.33 | 5827 | 1154 | 1645 | 537 | 88 | 101.2 | 33.05 | 38.01
28 | ТЕРм08-02-158-14 | Заделка концевая сухая для 3-4-жильного кабеля с пластмассовой и резиновой изоляцией напряжением до 1 кВ, сечение одной жилы до 35 мм2 НР (391 руб.): 95%*(0,9*0,85) от ФОТ СП (235 руб.): 65%*(0,8*0,85) от ФОТ | 1 шт. | 30 | 22.44 | 12.73 | 2.45 | 0.16 | 673 | 382 | 74 | 5 | 1.15 | 34.5 | 0.01 | 0.3
29 | Счет от 14.03.2013 ИП Метревели Г.В. | Выключатель одноклавишный ОП А 16-051 "Прима" | 1 | 72 | 5.24 |  |  |  | 377
30 | ТЕРм08-03-591-02 | Выключатель одноклавишный утопленного типа при скрытой проводке НР (266 руб.): 95%*(0,9*0,85) от ФОТ СП (161 руб.): 65%*(0,8*0,85) от ФОТ | 100 шт. | 0.72 | 408.11 | 367.08 | 9.79 | 0.65 | 294 | 264 | 7 |  | 32.2 | 23.18 | 0.04 | 0.03
ИТОГИ ПО СМЕТЕ:
Итого прямые затраты по смете в ценах 2001г. | [8 empty] | 49797 | 11451 | 7438 | 1605 |  | 1256.42 |  | 127.98
Итого прямые затраты по смете с учетом коэффициентов к итогам | [8 empty] | 57685 | 15769 | 11008 | 2391 |  | 1256.42 |  | 127.98
В том числе, справочно:
Стесненные условия ОЗП=20%; ЭМ=20%; ЗПМ=20% (Поз. 1-2, 9, 3-8, 10, 12-30) | [8 empty] | 3778 | 2290 | 1488 | 321
Капитальный ремонт ОЗП=15%; ЭМ=25%; ЗПМ=25% (Поз. 3-8, 10, 12-30) | [8 empty] | 4110 | 2028 | 2082 | 465
Накладные расходы | [8 empty] | 13317
В том числе, справочно:
73% = 95%*(0,9*0,85) ФОТ (от 17875) (Поз. 3-8, 10, 12-30) | [8 empty] | 13049
94% = 110%*0,85 ФОТ (от 285) (Поз. 1-2, 9) | [8 empty] | 268
Сметная прибыль | [8 empty] | 8025
В том числе, справочно:
44% = 65%*(0,8*0,85) ФОТ (от 17875) (Поз. 3-8, 10, 12-30) | [8 empty] | 7865
56% = 70%*0,8 ФОТ (от 285) (Поз. 1-2, 9) | [8 empty] | 160
Итоги по смете:
Итого Строительные работы | [8 empty] | 38180 |  |  |  |  | 16.76 |  | 4.57
Итого Монтажные работы | [8 empty] | 456529 |  |  |  |  | 1239.66 |  | 123.41
Итого | [8 empty] | 494709 |  |  |  |  | 1256.42 |  | 127.98
Справочно, в ценах 2001г.:
Материалы | [8 empty] | 30908
Машины и механизмы | [8 empty] | 11008
ФОТ | [8 empty] | 18160
Накладные расходы | [8 empty] | 13317
Сметная прибыль | [8 empty] | 8025
Технический надзор 1,1% | [8 empty] | 5442
Итого | [8 empty] | 500151
Сметные работы 1% | [8 empty] | 5002
Итого | [8 empty] | 505153
Непредвиденные затраты 2% | [8 empty] | 10103
Итого с непредвиденными | [8 empty] | 515255
НДС 18% | [8 empty] | 92745
ВСЕГО по смете | [8 empty] | 608000 |  |  |  |  | 1256.42 |  | 127.98
|  | Составил: |  |  |  |  | Проверил: